## Pin List
Pin Information for the Stratix® III EP3SL70 Device Version 1.0
Bank Number | VREF | Pin Name/Function | Optional Function(s) | Configuration Function | Dedicated Tx/Rx Channel | Emulated LVDS Output Channel | F780 | F484 | DQS for X4 for F780 | DQS for X8/X9 for F780 (Note 1) | DQS for X16/X18 for F780 (Note 1) | DQS for X4 for F484 | DQS for X8/X9 for F484 (Note 1)
|  | NC |  |  |  |  | E25 | E16
|  | TDI |  | TDI |  |  | F24 | E17
|  | TMS |  | TMS |  |  | H22 | D17
|  | TRST |  | TRST |  |  | D26 | F18
|  | TCK |  | TCK |  |  | C26 | D18
|  | TDO |  | TDO |  |  | G24 | A18
1A | VREF1A | IO |  |  | DIFFIO_TX_L1n | DIFFOUT_L1n | F26 | B19
1A | VREF1A | IO |  |  | DIFFIO_TX_L1p | DIFFOUT_L1p | F25 | C19
1A | VREF1A | IO | RDN1A |  | DIFFIO_RX_L1n | DIFFOUT_L2n | C28 | A20
1A | VREF1A | IO | RUP1A |  | DIFFIO_RX_L1p | DIFFOUT_L2p | D27 | A19
1A | VREF1A | IO |  |  | DIFFIO_TX_L2n | DIFFOUT_L3n | G26 | G17 | DQ1L | DQ1L | DQ1L | DQ1L | DQ1L
1A | VREF1A | IO |  |  | DIFFIO_TX_L2p | DIFFOUT_L3p | G25 | G16 | DQ1L | DQ1L | DQ1L | DQ1L | DQ1L
1A | VREF1A | IO |  |  | DIFFIO_RX_L2n | DIFFOUT_L4n | B28 | B20 | DQSn1L | DQ1L | DQ1L | DQSn1L | DQ1L
1A | VREF1A | IO |  |  | DIFFIO_RX_L2p | DIFFOUT_L4p | C27 | C20 | DQS1L | DQ1L/CQn1L | DQ1L | DQS1L | DQ1L/CQn1L
1A | VREF1A | IO |  |  | DIFFIO_TX_L3n | DIFFOUT_L5n | H25 | D19 | DQ1L | DQ1L | DQ1L | DQ1L | DQ1L
1A | VREF1A | IO |  |  | DIFFIO_TX_L3p | DIFFOUT_L5p | J24 | E19 | DQ1L | DQ1L | DQ1L | DQ1L | DQ1L
1A | VREF1A | IO |  |  | DIFFIO_RX_L3n | DIFFOUT_L6n | D28 | A22 | DQSn2L | DQSn1L/DQ1L | DQ1L | DQSn2L | DQSn1L/DQ1L
1A | VREF1A | IO |  |  | DIFFIO_RX_L3p | DIFFOUT_L6p | E28 | A21 | DQS2L | DQS1L/CQ1L | DQ1L/CQn1L | DQS2L | DQS1L/CQ1L
1A | VREF1A | IO |  |  | DIFFIO_TX_L4n | DIFFOUT_L7n | J23 | D20 | DQ2L | DQ1L | DQ1L | DQ2L | DQ1L
1A | VREF1A | IO |  |  | DIFFIO_TX_L4p | DIFFOUT_L7p | J22 | E20 | DQ2L | DQ1L | DQ1L | DQ2L | DQ1L
1A | VREF1A | IO |  |  | DIFFIO_RX_L4n | DIFFOUT_L8n | F28 | B22 | DQ2L | DQ1L | DQ1L | DQ2L | DQ1L
1A | VREF1A | IO |  |  | DIFFIO_RX_L4p | DIFFOUT_L8p | F27 | C22 | DQ2L | DQ1L | DQ1L | DQ2L | DQ1L
1A | VREF1A | IO |  |  | DIFFIO_TX_L5n | DIFFOUT_L9n | K21 | F16 | DQ3L | DQ2L | DQ1L | DQ3L
1A | VREF1A | IO |  |  | DIFFIO_TX_L5p | DIFFOUT_L9p | K20 | F15 | DQ3L | DQ2L | DQ1L | DQ3L
1A | VREF1A | IO |  |  | DIFFIO_RX_L5n | DIFFOUT_L10n | G28 | C21 | DQSn3L | DQ2L | DQSn1L/DQ1L | DQSn3L
1A | VREF1A | IO |  |  | DIFFIO_RX_L5p | DIFFOUT_L10p | G27 | D21 | DQS3L | DQ2L/CQn2L | DQS1L/CQ1L | DQS3L
1A | VREF1A | IO |  |  | DIFFIO_TX_L6n | DIFFOUT_L11n | K26 | H16 | DQ3L | DQ2L | DQ1L | DQ3L
1A | VREF1A | IO |  |  | DIFFIO_TX_L6p | DIFFOUT_L11p | K25 | G15 | DQ3L | DQ2L | DQ1L | DQ3L
1A | VREF1A | IO |  |  | DIFFIO_RX_L6n | DIFFOUT_L12n | J26 | D22 | DQSn4L | DQSn2L/DQ2L | DQ1L
1A | VREF1A | IO |  |  | DIFFIO_RX_L6p | DIFFOUT_L12p | J25 | E22 | DQS4L | DQS2L/CQ2L | DQ1L
1A | VREF1A | IO |  |  | DIFFIO_TX_L7n | DIFFOUT_L13n | K24 |  | DQ4L | DQ2L | DQ1L
1A | VREF1A | IO |  |  | DIFFIO_TX_L7p | DIFFOUT_L13p | K23 |  | DQ4L | DQ2L | DQ1L
1A | VREF1A | IO |  |  | DIFFIO_RX_L7n | DIFFOUT_L14n | H28 |  | DQ4L | DQ2L | DQ1L
1A | VREF1A | IO |  |  | DIFFIO_RX_L7p | DIFFOUT_L14p | J27 |  | DQ4L | DQ2L | DQ1L
1A | VREF1A | IO |  |  | DIFFIO_TX_L8n | DIFFOUT_L15n | L23
1A | VREF1A | IO |  |  | DIFFIO_TX_L8p | DIFFOUT_L15p | L22
1A | VREF1A | IO |  |  | DIFFIO_RX_L8n | DIFFOUT_L16n | J28
1A | VREF1A | IO |  |  | DIFFIO_RX_L8p | DIFFOUT_L16p | K27
1C | VREF1C | IO |  |  | DIFFIO_TX_L9n | DIFFOUT_L17n | M23 | G19
1C | VREF1C | IO |  |  | DIFFIO_TX_L9p | DIFFOUT_L17p | M22 | H19
1C | VREF1C | IO |  |  | DIFFIO_RX_L9n | DIFFOUT_L18n | L26 | F20 | DQSn5L |  |  | DQSn5L
1C | VREF1C | IO |  |  | DIFFIO_RX_L9p | DIFFOUT_L18p | L25 | G20 | DQS5L |  |  | DQS5L
1C | VREF1C | IO |  | CLKUSR | DIFFIO_TX_L10n | DIFFOUT_L19n | M21 | H20 | DQ5L |  |  | DQ5L
1C | VREF1C | IO |  |  | DIFFIO_TX_L10p | DIFFOUT_L19p | M20 | J19 | DQ5L |  |  | DQ5L
1C | VREF1C | IO |  |  | DIFFIO_RX_L10n | DIFFOUT_L20n | K28 | F22 | DQ5L |  |  | DQ5L
1C | VREF1C | IO |  |  | DIFFIO_RX_L10p | DIFFOUT_L20p | L28 | F21 | DQ5L |  |  | DQ5L
1C | VREF1C | IO |  | DATA0 | DIFFIO_TX_L11n | DIFFOUT_L21n | N21 | J18 | DQ6L | DQ5L |  | DQ6L | DQ5L
1C | VREF1C | IO |  | DATA1 | DIFFIO_TX_L11p | DIFFOUT_L21p | N20 | J17 | DQ6L | DQ5L |  | DQ6L | DQ5L
1C | VREF1C | IO |  | DATA2 | DIFFIO_RX_L11n | DIFFOUT_L22n | M26 | K20 | DQSn6L | DQ5L |  | DQSn6L | DQ5L
1C | VREF1C | IO |  | DATA3 | DIFFIO_RX_L11p | DIFFOUT_L22p | M25 | K19 | DQS6L | DQ5L/CQn5L |  | DQS6L | DQ5L/CQn5L
1C | VREF1C | IO |  | DATA4 | DIFFIO_TX_L12n | DIFFOUT_L23n | N25 | H17 | DQ6L | DQ5L |  | DQ6L | DQ5L
1C | VREF1C | IO |  | DATA5 | DIFFIO_TX_L12p | DIFFOUT_L23p | M24 | J16 | DQ6L | DQ5L |  | DQ6L | DQ5L
1C | VREF1C | IO |  | DATA6 | DIFFIO_RX_L12n | DIFFOUT_L24n | M28 | J21 | DQSn7L | DQSn5L/DQ5L |  | DQSn7L | DQSn5L/DQ5L
1C | VREF1C | IO |  | DATA7 | DIFFIO_RX_L12p | DIFFOUT_L24p | M27 | J20 | DQS7L | DQS5L/CQ5L |  | DQS7L | DQS5L/CQ5L
1C | VREF1C | IO |  | INIT_DONE | DIFFIO_TX_L13n | DIFFOUT_L25n | N23 | K16 | DQ7L | DQ5L |  | DQ7L | DQ5L
1C | VREF1C | IO |  | CRC_ERROR | DIFFIO_TX_L13p | DIFFOUT_L25p | P23 | L16 | DQ7L | DQ5L |  | DQ7L | DQ5L
1C | VREF1C | IO |  | DEV_OE | DIFFIO_RX_L13n | DIFFOUT_L26n | P25 | G22 | DQ7L | DQ5L |  | DQ7L | DQ5L
1C | VREF1C | IO |  | DEV_CLRn | DIFFIO_RX_L13p | DIFFOUT_L26p | N24 | G21 | DQ7L | DQ5L |  | DQ7L | DQ5L
1C | VREF1C | IO | PLL_L2_CLKOUT0n |  | DIFFIO_TX_L14n | DIFFOUT_L27n | P20 | L20
1C | VREF1C | IO | PLL_L2_FB_CLKOUT0p |  | DIFFIO_TX_L14p | DIFFOUT_L27p | P19 | L19
1C | VREF1C | IO | CLK0n |  | DIFFIO_RX_L14n | DIFFOUT_L28n | N27 | J22
1C | VREF1C | IO | CLK0p |  | DIFFIO_RX_L14p | DIFFOUT_L28p | N26 | K21
1C | VREF1C | CLK1n | CLK1n |  |  |  | N28 | K22
1C | VREF1C | CLK1p | CLK1p |  |  |  | P28 | L22
|  | VCCA_PLL_L2 |  |  |  |  | R22 | M18
|  | VCCD_PLL_L2 |  |  |  |  | P22 | M17
2C | VREF2C | CLK3p | CLK3p |  |  |  | R27 | M19
2C | VREF2C | CLK3n | CLK3n |  |  |  | R28 | M20
2C | VREF2C | IO | CLK2p |  | DIFFIO_RX_L15p | DIFFOUT_L29p | U28 | M21
2C | VREF2C | IO | CLK2n |  | DIFFIO_RX_L15n | DIFFOUT_L29n | T28 | M22
2C | VREF2C | IO |  |  | DIFFIO_TX_L15p | DIFFOUT_L30p | R20 | M15
2C | VREF2C | IO |  |  | DIFFIO_TX_L15n | DIFFOUT_L30n | R21 | M16
2C | VREF2C | IO |  |  | DIFFIO_RX_L16p | DIFFOUT_L31p | R26 | N21 | DQ8L | DQ10L |  | DQ8L | DQ10L
2C | VREF2C | IO |  |  | DIFFIO_RX_L16n | DIFFOUT_L31n | T27 | N22 | DQ8L | DQ10L |  | DQ8L | DQ10L
2C | VREF2C | IO |  |  | DIFFIO_TX_L16p | DIFFOUT_L32p | T25 | P16 | DQ8L | DQ10L |  | DQ8L | DQ10L
2C | VREF2C | IO |  |  | DIFFIO_TX_L16n | DIFFOUT_L32n | R25 | P17 | DQ8L | DQ10L |  | DQ8L | DQ10L
2C | VREF2C | IO |  |  | DIFFIO_RX_L17p | DIFFOUT_L33p | V27 | N19 | DQS8L | DQS10L/CQ10L |  | DQS8L | DQS10L/CQ10L
2C | VREF2C | IO |  |  | DIFFIO_RX_L17n | DIFFOUT_L33n | V28 | N20 | DQSn8L | DQSn10L/DQ10L |  | DQSn8L | DQSn10L/DQ10L
2C | VREF2C | IO |  |  | DIFFIO_TX_L17p | DIFFOUT_L34p | T20 | N16 | DQ9L | DQ10L |  | DQ9L | DQ10L
2C | VREF2C | IO |  |  | DIFFIO_TX_L17n | DIFFOUT_L34n | T21 | N17 | DQ9L | DQ10L |  | DQ9L | DQ10L
2C | VREF2C | IO |  |  | DIFFIO_RX_L18p | DIFFOUT_L35p | V26 | R21 | DQS9L | DQ10L/CQn10L |  | DQS9L | DQ10L/CQn10L
2C | VREF2C | IO |  |  | DIFFIO_RX_L18n | DIFFOUT_L35n | U26 | R22 | DQSn9L | DQ10L |  | DQSn9L | DQ10L
2C | VREF2C | IO |  |  | DIFFIO_TX_L18p | DIFFOUT_L36p | T24 | P19 | DQ9L | DQ10L |  | DQ9L | DQ10L
2C | VREF2C | IO |  |  | DIFFIO_TX_L18n | DIFFOUT_L36n | U25 | P20 | DQ9L | DQ10L |  | DQ9L | DQ10L
2C | VREF2C | IO |  |  | DIFFIO_RX_L19p | DIFFOUT_L37p | W27 | U22 | DQ10L |  |  | DQ10L
2C | VREF2C | IO |  |  | DIFFIO_RX_L19n | DIFFOUT_L37n | W28 | T22 | DQ10L |  |  | DQ10L
2C | VREF2C | IO |  |  | DIFFIO_TX_L19p | DIFFOUT_L38p | T22 | R19 | DQ10L |  |  | DQ10L
2C | VREF2C | IO |  |  | DIFFIO_TX_L19n | DIFFOUT_L38n | T23 | R20 | DQ10L |  |  | DQ10L
2C | VREF2C | IO |  |  | DIFFIO_RX_L20p | DIFFOUT_L39p | V24 | T20 | DQS10L |  |  | DQS10L
2C | VREF2C | IO |  |  | DIFFIO_RX_L20n | DIFFOUT_L39n | V25 | T21 | DQSn10L |  |  | DQSn10L
2C | VREF2C | IO |  |  | DIFFIO_TX_L20p | DIFFOUT_L40p | V23 | R18
2C | VREF2C | IO |  |  | DIFFIO_TX_L20n | DIFFOUT_L40n | U23 | T19
2A | VREF2A | IO |  |  | DIFFIO_RX_L21p | DIFFOUT_L41p | AA27
2A | VREF2A | IO |  |  | DIFFIO_RX_L21n | DIFFOUT_L41n | Y28
2A | VREF2A | IO |  |  | DIFFIO_TX_L21p | DIFFOUT_L42p | W22
2A | VREF2A | IO |  |  | DIFFIO_TX_L21n | DIFFOUT_L42n | W23
2A | VREF2A | IO |  |  | DIFFIO_RX_L22p | DIFFOUT_L43p | AB27 |  | DQ11L | DQ13L | DQ14L
2A | VREF2A | IO |  |  | DIFFIO_RX_L22n | DIFFOUT_L43n | AA28 |  | DQ11L | DQ13L | DQ14L
2A | VREF2A | IO |  |  | DIFFIO_TX_L22p | DIFFOUT_L44p | W24 |  | DQ11L | DQ13L | DQ14L
2A | VREF2A | IO |  |  | DIFFIO_TX_L22n | DIFFOUT_L44n | W25 |  | DQ11L | DQ13L | DQ14L
2A | VREF2A | IO |  |  | DIFFIO_RX_L23p | DIFFOUT_L45p | Y25 | V21 | DQS11L | DQS13L/CQ13L | DQ14L
2A | VREF2A | IO |  |  | DIFFIO_RX_L23n | DIFFOUT_L45n | Y26 | V22 | DQSn11L | DQSn13L/DQ13L | DQ14L
2A | VREF2A | IO |  |  | DIFFIO_TX_L23p | DIFFOUT_L46p | V20 | U15 | DQ12L | DQ13L | DQ14L | DQ12L
2A | VREF2A | IO |  |  | DIFFIO_TX_L23n | DIFFOUT_L46n | V21 | T15 | DQ12L | DQ13L | DQ14L | DQ12L
2A | VREF2A | IO |  |  | DIFFIO_RX_L24p | DIFFOUT_L47p | AC28 | Y22 | DQS12L | DQ13L/CQn13L | DQS14L/CQ14L | DQS12L
2A | VREF2A | IO |  |  | DIFFIO_RX_L24n | DIFFOUT_L47n | AB28 | W22 | DQSn12L | DQ13L | DQSn14L/DQ14L | DQSn12L
2A | VREF2A | IO |  |  | DIFFIO_TX_L24p | DIFFOUT_L48p | AA25 | U16 | DQ12L | DQ13L | DQ14L | DQ12L
2A | VREF2A | IO |  |  | DIFFIO_TX_L24n | DIFFOUT_L48n | AA26 | T17 | DQ12L | DQ13L | DQ14L | DQ12L
2A | VREF2A | IO |  |  | DIFFIO_RX_L25p | DIFFOUT_L49p | AB25 | W20 | DQ13L | DQ14L | DQ14L | DQ13L | DQ14L
2A | VREF2A | IO |  |  | DIFFIO_RX_L25n | DIFFOUT_L49n | AB26 | W21 | DQ13L | DQ14L | DQ14L | DQ13L | DQ14L
2A | VREF2A | IO |  |  | DIFFIO_TX_L25p | DIFFOUT_L50p | AC25 | U19 | DQ13L | DQ14L | DQ14L | DQ13L | DQ14L
2A | VREF2A | IO |  |  | DIFFIO_TX_L25n | DIFFOUT_L50n | AC26 | U20 | DQ13L | DQ14L | DQ14L | DQ13L | DQ14L
2A | VREF2A | IO |  |  | DIFFIO_RX_L26p | DIFFOUT_L51p | AD27 | AA21 | DQS13L | DQS14L/CQ14L | DQ14L/CQn14L | DQS13L | DQS14L/CQ14L
2A | VREF2A | IO |  |  | DIFFIO_RX_L26n | DIFFOUT_L51n | AD28 | AA22 | DQSn13L | DQSn14L/DQ14L | DQ14L | DQSn13L | DQSn14L/DQ14L
2A | VREF2A | IO |  |  | DIFFIO_TX_L26p | DIFFOUT_L52p | W20 | V19 | DQ14L | DQ14L | DQ14L | DQ14L | DQ14L
2A | VREF2A | IO |  |  | DIFFIO_TX_L26n | DIFFOUT_L52n | W21 | V20 | DQ14L | DQ14L | DQ14L | DQ14L | DQ14L
2A | VREF2A | IO |  |  | DIFFIO_RX_L27p | DIFFOUT_L53p | AG28 | AB20 | DQS14L | DQ14L/CQn14L | DQ14L | DQS14L | DQ14L/CQn14L
2A | VREF2A | IO |  |  | DIFFIO_RX_L27n | DIFFOUT_L53n | AF28 | AB21 | DQSn14L | DQ14L | DQ14L | DQSn14L | DQ14L
2A | VREF2A | IO |  |  | DIFFIO_TX_L27p | DIFFOUT_L54p | Y23 | V16 | DQ14L | DQ14L | DQ14L | DQ14L | DQ14L
2A | VREF2A | IO |  |  | DIFFIO_TX_L27n | DIFFOUT_L54n | AA24 | W17 | DQ14L | DQ14L | DQ14L | DQ14L | DQ14L
2A | VREF2A | IO | RUP2A |  | DIFFIO_RX_L28p | DIFFOUT_L55p | AE27 | AB18
2A | VREF2A | IO | RDN2A |  | DIFFIO_RX_L28n | DIFFOUT_L55n | AE28 | AB19
2A | VREF2A | IO |  |  | DIFFIO_TX_L28p | DIFFOUT_L56p | AA23 | AA19
2A | VREF2A | IO |  |  | DIFFIO_TX_L28n | DIFFOUT_L56n | AB24 | Y19
|  | nCONFIG |  | nCONFIG |  |  | W19 | AB17
|  | nSTATUS |  | nSTATUS |  |  | AD25 | W18
|  | CONF_DONE |  | CONF_DONE |  |  | AE26 | V18
|  | PORSEL |  | PORSEL |  |  | AB23 | Y18
|  | nCE |  | nCE |  |  | Y20 | Y17
|  | NC |  |  |  |  | AB22 | AA18
3A | VREF3A | IO |  |  |  | DIFFOUT_B1n | AF26 |  | DQ1B | DQ1B | DQ1B
3A | VREF3A | IO |  |  |  | DIFFOUT_B1p | AH27 |  | DQ1B | DQ1B | DQ1B
3A | VREF3A | IO | RDN3A |  | DIFFIO_RX_B1n | DIFFOUT_B2n | AH25 |  | DQSn1B | DQ1B | DQ1B
3A | VREF3A | IO | RUP3A |  | DIFFIO_RX_B1p | DIFFOUT_B2p | AG25 |  | DQS1B | DQ1B/CQn1B | DQ1B
3A | VREF3A | IO |  |  |  | DIFFOUT_B3n | AG27 |  | DQ1B | DQ1B | DQ1B
3A | VREF3A | IO |  |  |  | DIFFOUT_B3p | AH26 |  | DQ1B | DQ1B | DQ1B
3A | VREF3A | IO |  |  | DIFFIO_RX_B2n | DIFFOUT_B4n | AE22 |  | DQSn2B | DQSn1B/DQ1B | DQ1B
3A | VREF3A | IO |  |  | DIFFIO_RX_B2p | DIFFOUT_B4p | AD22 |  | DQS2B | DQS1B/CQ1B | DQ1B/CQn1B
3A | VREF3A | IO |  |  |  | DIFFOUT_B5n | AB20 |  | DQ2B | DQ1B | DQ1B
3A | VREF3A | IO |  |  |  | DIFFOUT_B5p | AB21 |  | DQ2B | DQ1B | DQ1B
3A | VREF3A | IO |  |  | DIFFIO_RX_B3n | DIFFOUT_B6n | AD21 |  | DQ2B | DQ1B | DQ1B
3A | VREF3A | IO |  |  | DIFFIO_RX_B3p | DIFFOUT_B6p | AC21 |  | DQ2B | DQ1B | DQ1B
3A | VREF3A | IO |  |  |  | DIFFOUT_B7n | AD24 |  | DQ3B | DQ2B | DQ1B
3A | VREF3A | IO |  |  |  | DIFFOUT_B7p | AE23 |  | DQ3B | DQ2B | DQ1B
3A | VREF3A | IO |  |  | DIFFIO_RX_B4n | DIFFOUT_B8n | AF24 |  | DQSn3B | DQ2B | DQSn1B/DQ1B
3A | VREF3A | IO |  |  | DIFFIO_RX_B4p | DIFFOUT_B8p | AE24 |  | DQS3B | DQ2B/CQn2B | DQS1B/CQ1B
3A | VREF3A | IO |  |  |  | DIFFOUT_B9n | AF23 |  | DQ3B | DQ2B | DQ1B
3A | VREF3A | IO |  |  |  | DIFFOUT_B9p | AG24 |  | DQ3B | DQ2B | DQ1B
3A | VREF3A | IO |  |  | DIFFIO_RX_B5n | DIFFOUT_B10n | AH24 |  | DQSn4B | DQSn2B/DQ2B | DQ1B
3A | VREF3A | IO |  |  | DIFFIO_RX_B5p | DIFFOUT_B10p | AH23 |  | DQS4B | DQS2B/CQ2B | DQ1B
3A | VREF3A | IO |  |  |  | DIFFOUT_B11n | AH20 |  | DQ4B | DQ2B | DQ1B
3A | VREF3A | IO |  |  |  | DIFFOUT_B11p | AH21 |  | DQ4B | DQ2B | DQ1B
3A | VREF3A | IO |  |  | DIFFIO_RX_B6n | DIFFOUT_B12n | AH22 |  | DQ4B | DQ2B | DQ1B
3A | VREF3A | IO |  |  | DIFFIO_RX_B6p | DIFFOUT_B12p | AG22 |  | DQ4B | DQ2B | DQ1B
3A | VREF3A | IO |  |  |  | DIFFOUT_B13n | AC20 |  | DQ5B | DQ3B
3A | VREF3A | IO |  |  |  | DIFFOUT_B13p | AG21 |  | DQ5B | DQ3B
3A | VREF3A | IO |  |  | DIFFIO_RX_B7n | DIFFOUT_B14n | AF21 |  | DQSn5B | DQ3B
3A | VREF3A | IO |  |  | DIFFIO_RX_B7p | DIFFOUT_B14p | AE21 |  | DQS5B | DQ3B/CQn3B
3A | VREF3A | IO |  |  |  | DIFFOUT_B15n | AF20 |  | DQ5B | DQ3B
3A | VREF3A | IO |  |  |  | DIFFOUT_B15p | AE20 |  | DQ5B | DQ3B
3A | VREF3A | IO |  |  | DIFFIO_RX_B8n | DIFFOUT_B16n | AD19 |  | DQSn6B | DQSn3B/DQ3B
3A | VREF3A | IO |  |  | DIFFIO_RX_B8p | DIFFOUT_B16p | AC19 |  | DQS6B | DQS3B/CQ3B
3A | VREF3A | IO |  |  |  | DIFFOUT_B17n | AB19 |  | DQ6B | DQ3B
3A | VREF3A | IO |  |  |  | DIFFOUT_B17p | AA19 |  | DQ6B | DQ3B
3A | VREF3A | IO |  |  | DIFFIO_RX_B9n | DIFFOUT_B18n | AE19 |  | DQ6B | DQ3B
3A | VREF3A | IO |  |  | DIFFIO_RX_B9p | DIFFOUT_B18p | AD18 |  | DQ6B | DQ3B
3A | VREF3A | IO |  |  |  | DIFFOUT_B19n | Y19
3A | VREF3A | IO |  |  |  | DIFFOUT_B19p | AA18
3A | VREF3A | IO |  |  | DIFFIO_RX_B10n | DIFFOUT_B20n | Y18
3A | VREF3A | IO |  |  | DIFFIO_RX_B10p | DIFFOUT_B20p | Y17
3C | VREF3C | IO |  |  |  | DIFFOUT_B21n | AF19 | W16 | DQ7B | DQ7B |  | DQ7B | DQ7B
3C | VREF3C | IO |  |  |  | DIFFOUT_B21p | AG19 | V15 | DQ7B | DQ7B |  | DQ7B | DQ7B
3C | VREF3C | IO |  |  | DIFFIO_RX_B11n | DIFFOUT_B22n | AH19 | Y14 | DQSn7B | DQ7B |  | DQSn7B | DQ7B
3C | VREF3C | IO |  |  | DIFFIO_RX_B11p | DIFFOUT_B22p | AG18 | W14 | DQS7B | DQ7B/CQn7B |  | DQS7B | DQ7B/CQn7B
3C | VREF3C | IO |  |  |  | DIFFOUT_B23n | AH17 | Y15 | DQ7B | DQ7B |  | DQ7B | DQ7B
3C | VREF3C | IO |  |  |  | DIFFOUT_B23p | AH18 | W15 | DQ7B | DQ7B |  | DQ7B | DQ7B
3C | VREF3C | IO |  |  | DIFFIO_RX_B12n | DIFFOUT_B24n | AF17 | AB16 | DQSn8B | DQSn7B/DQ7B |  | DQSn8B | DQSn7B/DQ7B
3C | VREF3C | IO |  |  | DIFFIO_RX_B12p | DIFFOUT_B24p | AE18 | AA16 | DQS8B | DQS7B/CQ7B |  | DQS8B | DQS7B/CQ7B
3C | VREF3C | IO |  |  |  | DIFFOUT_B25n | AE16 | Y16 | DQ8B | DQ7B |  | DQ8B | DQ7B
3C | VREF3C | IO |  |  |  | DIFFOUT_B25p | AD16 | AB14 | DQ8B | DQ7B |  | DQ8B | DQ7B
3C | VREF3C | IO |  |  | DIFFIO_RX_B13n | DIFFOUT_B26n | AF16 | AB15 | DQ8B | DQ7B |  | DQ8B | DQ7B
3C | VREF3C | IO |  |  | DIFFIO_RX_B13p | DIFFOUT_B26p | AE17 | AA15 | DQ8B | DQ7B |  | DQ8B | DQ7B
3C | VREF3C | IO | PLL_B1_CLKOUT4 |  |  | DIFFOUT_B27n | AC17 | T13
3C | VREF3C | IO | PLL_B1_CLKOUT3 |  |  | DIFFOUT_B27p | AB17 | R13
3C | VREF3C | IO |  |  | DIFFIO_RX_B14n | DIFFOUT_B28n | AC16 | W13
3C | VREF3C | IO |  |  | DIFFIO_RX_B14p | DIFFOUT_B28p | AB16 | V13
3C | VREF3C | IO | PLL_B1_CLKOUT0n |  |  | DIFFOUT_B29n | AA15 | Y12
3C | VREF3C | IO | PLL_B1_CLKOUT0p |  |  | DIFFOUT_B29p | Y15 | W12
3C | VREF3C | IO | PLL_B1_FBn/CLKOUT2 |  | DIFFIO_RX_B15n | DIFFOUT_B30n | AH16 | U14
3C | VREF3C | IO | PLL_B1_FBp/CLKOUT1 |  | DIFFIO_RX_B15p | DIFFOUT_B30p | AG16 | U13
3C | VREF3C | IO | CLK5n |  |  | DIFFOUT_B31n | AH15 | AB12
3C | VREF3C | IO | CLK5p |  |  | DIFFOUT_B31p | AG15 | AA12
3C | VREF3C | IO | CLK4n |  | DIFFIO_RX_B16n | DIFFOUT_B32n | AF15 | AB13
3C | VREF3C | IO | CLK4p |  | DIFFIO_RX_B16p | DIFFOUT_B32p | AE15 | AA13
|  | VCC_CLKIN3C |  |  |  |  | AB14 | T12
|  | VCCA_PLL_B1 |  |  |  |  | AC14 | U11
|  | VCCD_PLL_B1 |  |  |  |  | AB15 | U12
|  | VCC_CLKIN4C |  |  |  |  | AC13 | U10
4C | VREF4C | IO | CLK6p |  | DIFFIO_RX_B17p | DIFFOUT_B33p | AE14 | Y10
4C | VREF4C | IO | CLK6n |  | DIFFIO_RX_B17n | DIFFOUT_B33n | AF14 | AA10
4C | VREF4C | IO | CLK7p |  |  | DIFFOUT_B34p | AG13 | AB10
4C | VREF4C | IO | CLK7n |  |  | DIFFOUT_B34n | AH14 | AB11
4C | VREF4C | IO |  |  | DIFFIO_RX_B18p | DIFFOUT_B35p | AG12 | W11
4C | VREF4C | IO |  |  | DIFFIO_RX_B18n | DIFFOUT_B35n | AH13 | Y11
4C | VREF4C | IO |  |  |  | DIFFOUT_B36p | Y13 | T10 | DQ9B |  |  | DQ9B
4C | VREF4C | IO |  |  |  | DIFFOUT_B36n | Y14 | R10 | DQ9B |  |  | DQ9B
4C | VREF4C | IO |  |  | DIFFIO_RX_B19p | DIFFOUT_B37p | AD13 | U9 | DQS9B |  |  | DQS9B
4C | VREF4C | IO |  |  | DIFFIO_RX_B19n | DIFFOUT_B37n | AE13 | V9 | DQSn9B |  |  | DQSn9B
4C | VREF4C | IO |  |  |  | DIFFOUT_B38p | AA13 | R9 | DQ9B |  |  | DQ9B
4C | VREF4C | IO |  |  |  | DIFFOUT_B38n | AB13 | T9 | DQ9B |  |  | DQ9B
4C | VREF4C | IO |  |  | DIFFIO_RX_B20p | DIFFOUT_B39p | AG10 | AA9 | DQ10B | DQ11B |  | DQ10B | DQ11B
4C | VREF4C | IO |  |  | DIFFIO_RX_B20n | DIFFOUT_B39n | AH10 | AB9 | DQ10B | DQ11B |  | DQ10B | DQ11B
4C | VREF4C | IO |  |  |  | DIFFOUT_B40p | AH11 | W8 | DQ10B | DQ11B |  | DQ10B | DQ11B
4C | VREF4C | IO |  |  |  | DIFFOUT_B40n | AH12 | AB8 | DQ10B | DQ11B |  | DQ10B | DQ11B
4C | VREF4C | IO |  |  | DIFFIO_RX_B21p | DIFFOUT_B41p | AF10 | W9 | DQS10B | DQS11B/CQ11B |  | DQS10B | DQS11B/CQ11B
4C | VREF4C | IO |  |  | DIFFIO_RX_B21n | DIFFOUT_B41n | AF11 | Y9 | DQSn10B | DQSn11B/DQ11B |  | DQSn10B | DQSn11B/DQ11B
4C | VREF4C | IO |  |  |  | DIFFOUT_B42p | AF12 | Y7 | DQ11B | DQ11B |  | DQ11B | DQ11B
4C | VREF4C | IO |  |  |  | DIFFOUT_B42n | AC12 | W7 | DQ11B | DQ11B |  | DQ11B | DQ11B
4C | VREF4C | IO |  |  | DIFFIO_RX_B22p | DIFFOUT_B43p | AD12 | AA7 | DQS11B | DQ11B/CQn11B |  | DQS11B | DQ11B/CQn11B
4C | VREF4C | IO |  |  | DIFFIO_RX_B22n | DIFFOUT_B43n | AE12 | AB7 | DQSn11B | DQ11B |  | DQSn11B | DQ11B
4C | VREF4C | IO |  |  |  | DIFFOUT_B44p | AC11 | AB6 | DQ11B | DQ11B |  | DQ11B | DQ11B
4C | VREF4C | IO |  |  |  | DIFFOUT_B44n | AE11 | AA6 | DQ11B | DQ11B |  | DQ11B | DQ11B
4A | VREF4A | IO |  |  | DIFFIO_RX_B23p | DIFFOUT_B45p | AB11
4A | VREF4A | IO |  |  | DIFFIO_RX_B23n | DIFFOUT_B45n | AC10
4A | VREF4A | IO |  |  |  | DIFFOUT_B46p | Y10
4A | VREF4A | IO |  |  |  | DIFFOUT_B46n | Y11
4A | VREF4A | IO |  |  | DIFFIO_RX_B24p | DIFFOUT_B47p | AG9 |  | DQ12B | DQ15B
4A | VREF4A | IO |  |  | DIFFIO_RX_B24n | DIFFOUT_B47n | AH8 |  | DQ12B | DQ15B
4A | VREF4A | IO |  |  |  | DIFFOUT_B48p | AE10 |  | DQ12B | DQ15B
4A | VREF4A | IO |  |  |  | DIFFOUT_B48n | AH9 |  | DQ12B | DQ15B
4A | VREF4A | IO |  |  | DIFFIO_RX_B25p | DIFFOUT_B49p | AE9 |  | DQS12B | DQS15B/CQ15B
4A | VREF4A | IO |  |  | DIFFIO_RX_B25n | DIFFOUT_B49n | AF9 |  | DQSn12B | DQSn15B/DQ15B
4A | VREF4A | IO |  |  |  | DIFFOUT_B50p | AF8 |  | DQ13B | DQ15B
4A | VREF4A | IO |  |  |  | DIFFOUT_B50n | AE8 |  | DQ13B | DQ15B
4A | VREF4A | IO |  |  | DIFFIO_RX_B26p | DIFFOUT_B51p | AG7 |  | DQS13B | DQ15B/CQn15B
4A | VREF4A | IO |  |  | DIFFIO_RX_B26n | DIFFOUT_B51n | AH7 |  | DQSn13B | DQ15B
4A | VREF4A | IO |  |  |  | DIFFOUT_B52p | AG6 |  | DQ13B | DQ15B
4A | VREF4A | IO |  |  |  | DIFFOUT_B52n | AH6 |  | DQ13B | DQ15B
4A | VREF4A | IO |  |  | DIFFIO_RX_B27p | DIFFOUT_B53p | AG4 |  | DQ14B | DQ16B | DQ17B
4A | VREF4A | IO |  |  | DIFFIO_RX_B27n | DIFFOUT_B53n | AH3 |  | DQ14B | DQ16B | DQ17B
4A | VREF4A | IO |  |  |  | DIFFOUT_B54p | AH4 |  | DQ14B | DQ16B | DQ17B
4A | VREF4A | IO |  |  |  | DIFFOUT_B54n | AH5 |  | DQ14B | DQ16B | DQ17B
4A | VREF4A | IO |  |  | DIFFIO_RX_B28p | DIFFOUT_B55p | AG3 |  | DQS14B | DQS16B/CQ16B | DQ17B
4A | VREF4A | IO |  |  | DIFFIO_RX_B28n | DIFFOUT_B55n | AH2 |  | DQSn14B | DQSn16B/DQ16B | DQ17B
4A | VREF4A | IO |  |  |  | DIFFOUT_B56p | AD9 |  | DQ15B | DQ16B | DQ17B
4A | VREF4A | IO |  |  |  | DIFFOUT_B56n | AC9 |  | DQ15B | DQ16B | DQ17B
4A | VREF4A | IO |  |  | DIFFIO_RX_B29p | DIFFOUT_B57p | AA9 |  | DQS15B | DQ16B/CQn16B | DQS17B/CQ17B
4A | VREF4A | IO |  |  | DIFFIO_RX_B29n | DIFFOUT_B57n | AB9 |  | DQSn15B | DQ16B | DQSn17B/DQ17B
4A | VREF4A | IO |  |  |  | DIFFOUT_B58p | Y9 |  | DQ15B | DQ16B | DQ17B
4A | VREF4A | IO |  |  |  | DIFFOUT_B58n | AA10 |  | DQ15B | DQ16B | DQ17B
4A | VREF4A | IO |  |  | DIFFIO_RX_B30p | DIFFOUT_B59p | AE6 |  | DQ16B | DQ17B | DQ17B
4A | VREF4A | IO |  |  | DIFFIO_RX_B30n | DIFFOUT_B59n | AF6 |  | DQ16B | DQ17B | DQ17B
4A | VREF4A | IO |  |  |  | DIFFOUT_B60p | AE4 |  | DQ16B | DQ17B | DQ17B
4A | VREF4A | IO |  |  |  | DIFFOUT_B60n | AE7 |  | DQ16B | DQ17B | DQ17B
4A | VREF4A | IO |  |  | DIFFIO_RX_B31p | DIFFOUT_B61p | AE5 |  | DQS16B | DQS17B/CQ17B | DQ17B/CQn17B
4A | VREF4A | IO |  |  | DIFFIO_RX_B31n | DIFFOUT_B61n | AF5 |  | DQSn16B | DQSn17B/DQ17B | DQ17B
4A | VREF4A | IO |  |  |  | DIFFOUT_B62p | AB8 |  | DQ17B | DQ17B | DQ17B
4A | VREF4A | IO |  |  |  | DIFFOUT_B62n | AC8 |  | DQ17B | DQ17B | DQ17B
4A | VREF4A | IO | RUP4A |  | DIFFIO_RX_B32p | DIFFOUT_B63p | AC7 |  | DQS17B | DQ17B/CQn17B | DQ17B
4A | VREF4A | IO | RDN4A |  | DIFFIO_RX_B32n | DIFFOUT_B63n | AD7 |  | DQSn17B | DQ17B | DQ17B
4A | VREF4A | IO |  |  |  | DIFFOUT_B64p | AB7 |  | DQ17B | DQ17B | DQ17B
4A | VREF4A | IO |  |  |  | DIFFOUT_B64n | AD6 |  | DQ17B | DQ17B | DQ17B
|  | NC |  |  |  |  | W10 | W6
|  | GND |  |  |  |  | AF3 | AB5
|  | nIO_PULLUP |  | nIO_PULLUP |  |  | AE3 | AB4
|  | nCEO |  | nCEO |  |  | AB5 | U5
|  | DCLK |  | DCLK |  |  | AC5 | Y4
|  | nCSO |  | nCSO |  |  | AD4 | Y6
|  | ASDO |  | ASDO |  |  | AA6 | Y3
5A | VREF5A | IO |  |  | DIFFIO_TX_R1n | DIFFOUT_R1n | AC3 | W4
5A | VREF5A | IO |  |  | DIFFIO_TX_R1p | DIFFOUT_R1p | AC4 | W5
5A | VREF5A | IO | RDN5A |  | DIFFIO_RX_R1n | DIFFOUT_R2n | AF1 | AA3
5A | VREF5A | IO | RUP5A |  | DIFFIO_RX_R1p | DIFFOUT_R2p | AE2 | AA4
5A | VREF5A | IO |  |  | DIFFIO_TX_R2n | DIFFOUT_R3n | AB3 | V6 | DQ1R | DQ1R | DQ1R | DQ1R | DQ1R
5A | VREF5A | IO |  |  | DIFFIO_TX_R2p | DIFFOUT_R3p | AB4 | V7 | DQ1R | DQ1R | DQ1R | DQ1R | DQ1R
5A | VREF5A | IO |  |  | DIFFIO_RX_R2n | DIFFOUT_R4n | AG1 | AB2 | DQSn1R | DQ1R | DQ1R | DQSn1R | DQ1R
5A | VREF5A | IO |  |  | DIFFIO_RX_R2p | DIFFOUT_R4p | AF2 | AB3 | DQS1R | DQ1R/CQn1R | DQ1R | DQS1R | DQ1R/CQn1R
5A | VREF5A | IO |  |  | DIFFIO_TX_R3n | DIFFOUT_R5n | Y6 | U4 | DQ1R | DQ1R | DQ1R | DQ1R | DQ1R
5A | VREF5A | IO |  |  | DIFFIO_TX_R3p | DIFFOUT_R5p | Y7 | T4 | DQ1R | DQ1R | DQ1R | DQ1R | DQ1R
5A | VREF5A | IO |  |  | DIFFIO_RX_R3n | DIFFOUT_R6n | AE1 | AB1 | DQSn2R | DQSn1R/DQ1R | DQ1R | DQSn2R | DQSn1R/DQ1R
5A | VREF5A | IO |  |  | DIFFIO_RX_R3p | DIFFOUT_R6p | AD1 | AA1 | DQS2R | DQS1R/CQ1R | DQ1R/CQn1R | DQS2R | DQS1R/CQ1R
5A | VREF5A | IO |  |  | DIFFIO_TX_R4n | DIFFOUT_R7n | AA4 | V3 | DQ2R | DQ1R | DQ1R | DQ2R | DQ1R
5A | VREF5A | IO |  |  | DIFFIO_TX_R4p | DIFFOUT_R7p | Y5 | V4 | DQ2R | DQ1R | DQ1R | DQ2R | DQ1R
5A | VREF5A | IO |  |  | DIFFIO_RX_R4n | DIFFOUT_R8n | AC1 | W2 | DQ2R | DQ1R | DQ1R | DQ2R | DQ1R
5A | VREF5A | IO |  |  | DIFFIO_RX_R4p | DIFFOUT_R8p | AC2 | W3 | DQ2R | DQ1R | DQ1R | DQ2R | DQ1R
5A | VREF5A | IO |  |  | DIFFIO_TX_R5n | DIFFOUT_R9n | Y3 | U7 | DQ3R | DQ2R | DQ1R | DQ3R
5A | VREF5A | IO |  |  | DIFFIO_TX_R5p | DIFFOUT_R9p | Y4 | U8 | DQ3R | DQ2R | DQ1R | DQ3R
5A | VREF5A | IO |  |  | DIFFIO_RX_R5n | DIFFOUT_R10n | AB1 | Y1 | DQSn3R | DQ2R | DQSn1R/DQ1R | DQSn3R
5A | VREF5A | IO |  |  | DIFFIO_RX_R5p | DIFFOUT_R10p | AB2 | Y2 | DQS3R | DQ2R/CQn2R | DQS1R/CQ1R | DQS3R
5A | VREF5A | IO |  |  | DIFFIO_TX_R6n | DIFFOUT_R11n | W8 | T7 | DQ3R | DQ2R | DQ1R | DQ3R
5A | VREF5A | IO |  |  | DIFFIO_TX_R6p | DIFFOUT_R11p | W9 | T8 | DQ3R | DQ2R | DQ1R | DQ3R
5A | VREF5A | IO |  |  | DIFFIO_RX_R6n | DIFFOUT_R12n | AA1 | W1 | DQSn4R | DQSn2R/DQ2R | DQ1R
5A | VREF5A | IO |  |  | DIFFIO_RX_R6p | DIFFOUT_R12p | Y2 | V1 | DQS4R | DQS2R/CQ2R | DQ1R
5A | VREF5A | IO |  |  | DIFFIO_TX_R7n | DIFFOUT_R13n | W5 |  | DQ4R | DQ2R | DQ1R
5A | VREF5A | IO |  |  | DIFFIO_TX_R7p | DIFFOUT_R13p | W6 |  | DQ4R | DQ2R | DQ1R
5A | VREF5A | IO |  |  | DIFFIO_RX_R7n | DIFFOUT_R14n | Y1 |  | DQ4R | DQ2R | DQ1R
5A | VREF5A | IO |  |  | DIFFIO_RX_R7p | DIFFOUT_R14p | W2 |  | DQ4R | DQ2R | DQ1R
5A | VREF5A | IO |  |  | DIFFIO_TX_R8n | DIFFOUT_R15n | V6
5A | VREF5A | IO |  |  | DIFFIO_TX_R8p | DIFFOUT_R15p | V7
5A | VREF5A | IO |  |  | DIFFIO_RX_R8n | DIFFOUT_R16n | W3
5A | VREF5A | IO |  |  | DIFFIO_RX_R8p | DIFFOUT_R16p | W4
5C | VREF5C | IO |  |  | DIFFIO_TX_R9n | DIFFOUT_R17n | U6 | R6
5C | VREF5C | IO |  |  | DIFFIO_TX_R9p | DIFFOUT_R17p | U7 | P7
5C | VREF5C | IO |  |  | DIFFIO_RX_R9n | DIFFOUT_R18n | V3 | R3 | DQSn5R |  |  | DQSn5R
5C | VREF5C | IO |  |  | DIFFIO_RX_R9p | DIFFOUT_R18p | V4 | R4 | DQS5R |  |  | DQS5R
5C | VREF5C | IO |  |  | DIFFIO_TX_R10n | DIFFOUT_R19n | U8 | P3 | DQ5R |  |  | DQ5R
5C | VREF5C | IO |  |  | DIFFIO_TX_R10p | DIFFOUT_R19p | U9 | P4 | DQ5R |  |  | DQ5R
5C | VREF5C | IO |  |  | DIFFIO_RX_R10n | DIFFOUT_R20n | W1 | U3 | DQ5R |  |  | DQ5R
5C | VREF5C | IO |  |  | DIFFIO_RX_R10p | DIFFOUT_R20p | V1 | T3 | DQ5R |  |  | DQ5R
5C | VREF5C | IO |  |  | DIFFIO_TX_R11n | DIFFOUT_R21n | T4 | P6 | DQ6R | DQ5R |  | DQ6R | DQ5R
5C | VREF5C | IO |  |  | DIFFIO_TX_R11p | DIFFOUT_R21p | U5 | N6 | DQ6R | DQ5R |  | DQ6R | DQ5R
5C | VREF5C | IO |  |  | DIFFIO_RX_R11n | DIFFOUT_R22n | U3 | U1 | DQSn6R | DQ5R |  | DQSn6R | DQ5R
5C | VREF5C | IO |  |  | DIFFIO_RX_R11p | DIFFOUT_R22p | U4 | U2 | DQS6R | DQ5R/CQn5R |  | DQS6R | DQ5R/CQn5R
5C | VREF5C | IO |  |  | DIFFIO_TX_R12n | DIFFOUT_R23n | T8 | N4 | DQ6R | DQ5R |  | DQ6R | DQ5R
5C | VREF5C | IO |  |  | DIFFIO_TX_R12p | DIFFOUT_R23p | T9 | N5 | DQ6R | DQ5R |  | DQ6R | DQ5R
5C | VREF5C | IO |  |  | DIFFIO_RX_R12n | DIFFOUT_R24n | T2 | T1 | DQSn7R | DQSn5R/DQ5R |  | DQSn7R | DQSn5R/DQ5R
5C | VREF5C | IO |  |  | DIFFIO_RX_R12p | DIFFOUT_R24p | T3 | T2 | DQS7R | DQS5R/CQ5R |  | DQS7R | DQS5R/CQ5R
5C | VREF5C | IO |  |  | DIFFIO_TX_R13n | DIFFOUT_R25n | T6 | M6 | DQ7R | DQ5R |  | DQ7R | DQ5R
5C | VREF5C | IO |  |  | DIFFIO_TX_R13p | DIFFOUT_R25p | R6 | M7 | DQ7R | DQ5R |  | DQ7R | DQ5R
5C | VREF5C | IO |  |  | DIFFIO_RX_R13n | DIFFOUT_R26n | R4 | P1 | DQ7R | DQ5R |  | DQ7R | DQ5R
5C | VREF5C | IO |  |  | DIFFIO_RX_R13p | DIFFOUT_R26p | T5 | P2 | DQ7R | DQ5R |  | DQ7R | DQ5R
5C | VREF5C | IO |  |  | DIFFIO_TX_R14n | DIFFOUT_R27n | R9 | M3
5C | VREF5C | IO |  |  | DIFFIO_TX_R14p | DIFFOUT_R27p | R10 | M4
5C | VREF5C | IO | CLK9n |  | DIFFIO_RX_R14n | DIFFOUT_R28n | U1 | N2
5C | VREF5C | IO | CLK9p |  | DIFFIO_RX_R14p | DIFFOUT_R28p | U2 | N3
5C | VREF5C | CLK8n | CLK8n |  |  |  | T1 | N1
5C | VREF5C | CLK8p | CLK8p |  |  |  | R1 | M1
|  | VCCD_PLL_R2 |  |  |  |  | P7 | L6
|  | VCCA_PLL_R2 |  |  |  |  | R7 | L5
6C | VREF6C | CLK10p | CLK10p |  |  |  | P2 | L2
6C | VREF6C | CLK10n | CLK10n |  |  |  | P1 | L1
6C | VREF6C | IO | CLK11p |  | DIFFIO_RX_R15p | DIFFOUT_R29p | M1 | K2
6C | VREF6C | IO | CLK11n |  | DIFFIO_RX_R15n | DIFFOUT_R29n | N1 | K1
6C | VREF6C | IO | PLL_R2_FB_CLKOUT0p |  | DIFFIO_TX_R15p | DIFFOUT_R30p | P9 | L4
6C | VREF6C | IO | PLL_R2_CLKOUT0n |  | DIFFIO_TX_R15n | DIFFOUT_R30n | P8 | L3
6C | VREF6C | IO |  |  | DIFFIO_RX_R16p | DIFFOUT_R31p | N4 | H1 | DQ8R | DQ10R |  | DQ8R | DQ10R
6C | VREF6C | IO |  |  | DIFFIO_RX_R16n | DIFFOUT_R31n | P4 | J1 | DQ8R | DQ10R |  | DQ8R | DQ10R
6C | VREF6C | IO |  |  | DIFFIO_TX_R16p | DIFFOUT_R32p | N7 | K8 | DQ8R | DQ10R |  | DQ8R | DQ10R
6C | VREF6C | IO |  |  | DIFFIO_TX_R16n | DIFFOUT_R32n | N6 | K7 | DQ8R | DQ10R |  | DQ8R | DQ10R
6C | VREF6C | IO |  |  | DIFFIO_RX_R17p | DIFFOUT_R33p | P3 | K4 | DQS8R | DQS10R/CQ10R |  | DQS8R | DQS10R/CQ10R
6C | VREF6C | IO |  |  | DIFFIO_RX_R17n | DIFFOUT_R33n | N2 | K3 | DQSn8R | DQSn10R/DQ10R |  | DQSn8R | DQSn10R/DQ10R
6C | VREF6C | IO |  |  | DIFFIO_TX_R17p | DIFFOUT_R34p | N5 | H7 | DQ9R | DQ10R |  | DQ9R | DQ10R
6C | VREF6C | IO |  |  | DIFFIO_TX_R17n | DIFFOUT_R34n | M4 | J7 | DQ9R | DQ10R |  | DQ9R | DQ10R
6C | VREF6C | IO |  |  | DIFFIO_RX_R18p | DIFFOUT_R35p | L2 | F1 | DQS9R | DQ10R/CQn10R |  | DQS9R | DQ10R/CQn10R
6C | VREF6C | IO |  |  | DIFFIO_RX_R18n | DIFFOUT_R35n | L1 | G1 | DQSn9R | DQ10R |  | DQSn9R | DQ10R
6C | VREF6C | IO |  |  | DIFFIO_TX_R18p | DIFFOUT_R36p | N9 | J4 | DQ9R | DQ10R |  | DQ9R | DQ10R
6C | VREF6C | IO |  |  | DIFFIO_TX_R18n | DIFFOUT_R36n | N8 | J3 | DQ9R | DQ10R |  | DQ9R | DQ10R
6C | VREF6C | IO |  |  | DIFFIO_RX_R19p | DIFFOUT_R37p | L3 | H3 | DQ10R |  |  | DQ10R
6C | VREF6C | IO |  |  | DIFFIO_RX_R19n | DIFFOUT_R37n | M3 | H2 | DQ10R |  |  | DQ10R
6C | VREF6C | IO |  |  | DIFFIO_TX_R19p | DIFFOUT_R38p | L5 | H5 | DQ10R |  |  | DQ10R
6C | VREF6C | IO |  |  | DIFFIO_TX_R19n | DIFFOUT_R38n | L4 | H4 | DQ10R |  |  | DQ10R
6C | VREF6C | IO |  |  | DIFFIO_RX_R20p | DIFFOUT_R39p | K2 | G4 | DQS10R |  |  | DQS10R
6C | VREF6C | IO |  |  | DIFFIO_RX_R20n | DIFFOUT_R39n | K1 | G3 | DQSn10R |  |  | DQSn10R
6C | VREF6C | IO |  |  | DIFFIO_TX_R20p | DIFFOUT_R40p | L6 | H6
6C | VREF6C | IO |  |  | DIFFIO_TX_R20n | DIFFOUT_R40n | M6 | J6
6A | VREF6A | IO |  |  | DIFFIO_RX_R21p | DIFFOUT_R41p | H2
6A | VREF6A | IO |  |  | DIFFIO_RX_R21n | DIFFOUT_R41n | J1
6A | VREF6A | IO |  |  | DIFFIO_TX_R21p | DIFFOUT_R42p | K7
6A | VREF6A | IO |  |  | DIFFIO_TX_R21n | DIFFOUT_R42n | K6
6A | VREF6A | IO |  |  | DIFFIO_RX_R22p | DIFFOUT_R43p | G2 |  | DQ11R | DQ13R | DQ14R
6A | VREF6A | IO |  |  | DIFFIO_RX_R22n | DIFFOUT_R43n | H1 |  | DQ11R | DQ13R | DQ14R
6A | VREF6A | IO |  |  | DIFFIO_TX_R22p | DIFFOUT_R44p | K5 |  | DQ11R | DQ13R | DQ14R
6A | VREF6A | IO |  |  | DIFFIO_TX_R22n | DIFFOUT_R44n | K4 |  | DQ11R | DQ13R | DQ14R
6A | VREF6A | IO |  |  | DIFFIO_RX_R23p | DIFFOUT_R45p | F1 | E2 | DQS11R | DQS13R/CQ13R | DQ14R
6A | VREF6A | IO |  |  | DIFFIO_RX_R23n | DIFFOUT_R45n | G1 | E1 | DQSn11R | DQSn13R/DQ13R | DQ14R
6A | VREF6A | IO |  |  | DIFFIO_TX_R23p | DIFFOUT_R46p | J4 | F8 | DQ12R | DQ13R | DQ14R | DQ12R
6A | VREF6A | IO |  |  | DIFFIO_TX_R23n | DIFFOUT_R46n | J3 | G8 | DQ12R | DQ13R | DQ14R | DQ12R
6A | VREF6A | IO |  |  | DIFFIO_RX_R24p | DIFFOUT_R47p | E2 | D2 | DQS12R | DQ13R/CQn13R | DQS14R/CQ14R | DQS12R
6A | VREF6A | IO |  |  | DIFFIO_RX_R24n | DIFFOUT_R47n | E1 | D1 | DQSn12R | DQ13R | DQSn14R/DQ14R | DQSn12R
6A | VREF6A | IO |  |  | DIFFIO_TX_R24p | DIFFOUT_R48p | L9 | F7 | DQ12R | DQ13R | DQ14R | DQ12R
6A | VREF6A | IO |  |  | DIFFIO_TX_R24n | DIFFOUT_R48n | L8 | G6 | DQ12R | DQ13R | DQ14R | DQ12R
6A | VREF6A | IO |  |  | DIFFIO_RX_R25p | DIFFOUT_R49p | H4 | B1 | DQ13R | DQ14R | DQ14R | DQ13R | DQ14R
6A | VREF6A | IO |  |  | DIFFIO_RX_R25n | DIFFOUT_R49n | H3 | C1 | DQ13R | DQ14R | DQ14R | DQ13R | DQ14R
6A | VREF6A | IO |  |  | DIFFIO_TX_R25p | DIFFOUT_R50p | K9 | F4 | DQ13R | DQ14R | DQ14R | DQ13R | DQ14R
6A | VREF6A | IO |  |  | DIFFIO_TX_R25n | DIFFOUT_R50n | K8 | F3 | DQ13R | DQ14R | DQ14R | DQ13R | DQ14R
6A | VREF6A | IO |  |  | DIFFIO_RX_R26p | DIFFOUT_R51p | D2 | A2 | DQS13R | DQS14R/CQ14R | DQ14R/CQn14R | DQS13R | DQS14R/CQ14R
6A | VREF6A | IO |  |  | DIFFIO_RX_R26n | DIFFOUT_R51n | D1 | B2 | DQSn13R | DQSn14R/DQ14R | DQ14R | DQSn13R | DQSn14R/DQ14R
6A | VREF6A | IO |  |  | DIFFIO_TX_R26p | DIFFOUT_R52p | J6 | E5 | DQ14R | DQ14R | DQ14R | DQ14R | DQ14R
6A | VREF6A | IO |  |  | DIFFIO_TX_R26n | DIFFOUT_R52n | H5 | E4 | DQ14R | DQ14R | DQ14R | DQ14R | DQ14R
6A | VREF6A | IO |  |  | DIFFIO_RX_R27p | DIFFOUT_R53p | F4 | D3 | DQS14R | DQ14R/CQn14R | DQ14R | DQS14R | DQ14R/CQn14R
6A | VREF6A | IO |  |  | DIFFIO_RX_R27n | DIFFOUT_R53n | F3 | E3 | DQSn14R | DQ14R | DQ14R | DQSn14R | DQ14R
6A | VREF6A | IO |  |  | DIFFIO_TX_R27p | DIFFOUT_R54p | G4 | B4 | DQ14R | DQ14R | DQ14R | DQ14R | DQ14R
6A | VREF6A | IO |  |  | DIFFIO_TX_R27n | DIFFOUT_R54n | G3 | C4 | DQ14R | DQ14R | DQ14R | DQ14R | DQ14R
6A | VREF6A | IO | RUP6A |  | DIFFIO_RX_R28p | DIFFOUT_R55p | B1 | A4
6A | VREF6A | IO | RDN6A |  | DIFFIO_RX_R28n | DIFFOUT_R55n | C1 | A3
6A | VREF6A | IO |  |  | DIFFIO_TX_R28p | DIFFOUT_R56p | H6 | B5
6A | VREF6A | IO |  |  | DIFFIO_TX_R28n | DIFFOUT_R56n | G5 | C5
|  | MSEL2 |  | MSEL2 |  |  | G7 | G7
|  | MSEL1 |  | MSEL1 |  |  | J9 | C6
|  | MSEL0 |  | MSEL0 |  |  | H8 | E7
|  | TEMPDIODEn |  |  |  |  | D4 | A6
|  | TEMPDIODEp |  |  |  |  | D3 | A5
|  | NC |  |  |  |  | E4 | D6
7A | VREF7A | IO |  |  |  | DIFFOUT_T1n | A2 |  | DQ1T | DQ1T | DQ1T
7A | VREF7A | IO |  |  |  | DIFFOUT_T1p | C3 |  | DQ1T | DQ1T | DQ1T
7A | VREF7A | IO | RDN7A |  | DIFFIO_RX_T1n | DIFFOUT_T2n | A4 |  | DQSn1T | DQ1T | DQ1T
7A | VREF7A | IO | RUP7A |  | DIFFIO_RX_T1p | DIFFOUT_T2p | B4 |  | DQS1T | DQ1T/CQn1T | DQ1T
7A | VREF7A | IO |  |  |  | DIFFOUT_T3n | A3 |  | DQ1T | DQ1T | DQ1T
7A | VREF7A | IO |  |  |  | DIFFOUT_T3p | B2 |  | DQ1T | DQ1T | DQ1T
7A | VREF7A | IO |  |  | DIFFIO_RX_T2n | DIFFOUT_T4n | D7 |  | DQSn2T | DQSn1T/DQ1T | DQ1T
7A | VREF7A | IO |  |  | DIFFIO_RX_T2p | DIFFOUT_T4p | E7 |  | DQS2T | DQS1T/CQ1T | DQ1T/CQn1T
7A | VREF7A | IO |  |  |  | DIFFOUT_T5n | G8 |  | DQ2T | DQ1T | DQ1T
7A | VREF7A | IO |  |  |  | DIFFOUT_T5p | G9 |  | DQ2T | DQ1T | DQ1T
7A | VREF7A | IO |  |  | DIFFIO_RX_T3n | DIFFOUT_T6n | E8 |  | DQ2T | DQ1T | DQ1T
7A | VREF7A | IO |  |  | DIFFIO_RX_T3p | DIFFOUT_T6p | F8 |  | DQ2T | DQ1T | DQ1T
7A | VREF7A | IO |  |  |  | DIFFOUT_T7n | D6 |  | DQ3T | DQ2T | DQ1T
7A | VREF7A | IO |  |  |  | DIFFOUT_T7p | E5 |  | DQ3T | DQ2T | DQ1T
7A | VREF7A | IO |  |  | DIFFIO_RX_T4n | DIFFOUT_T8n | C5 |  | DQSn3T | DQ2T | DQSn1T/DQ1T
7A | VREF7A | IO |  |  | DIFFIO_RX_T4p | DIFFOUT_T8p | D5 |  | DQS3T | DQ2T/CQn2T | DQS1T/CQ1T
7A | VREF7A | IO |  |  |  | DIFFOUT_T9n | B5 |  | DQ3T | DQ2T | DQ1T
7A | VREF7A | IO |  |  |  | DIFFOUT_T9p | C6 |  | DQ3T | DQ2T | DQ1T
7A | VREF7A | IO |  |  | DIFFIO_RX_T5n | DIFFOUT_T10n | A5 |  | DQSn4T | DQSn2T/DQ2T | DQ1T
7A | VREF7A | IO |  |  | DIFFIO_RX_T5p | DIFFOUT_T10p | A6 |  | DQS4T | DQS2T/CQ2T | DQ1T
7A | VREF7A | IO |  |  |  | DIFFOUT_T11n | A8 |  | DQ4T | DQ2T | DQ1T
7A | VREF7A | IO |  |  |  | DIFFOUT_T11p | A9 |  | DQ4T | DQ2T | DQ1T
7A | VREF7A | IO |  |  | DIFFIO_RX_T6n | DIFFOUT_T12n | A7 |  | DQ4T | DQ2T | DQ1T
7A | VREF7A | IO |  |  | DIFFIO_RX_T6p | DIFFOUT_T12p | B7 |  | DQ4T | DQ2T | DQ1T
7A | VREF7A | IO |  |  |  | DIFFOUT_T13n | B8 |  | DQ5T | DQ3T
7A | VREF7A | IO |  |  |  | DIFFOUT_T13p | F9 |  | DQ5T | DQ3T
7A | VREF7A | IO |  |  | DIFFIO_RX_T7n | DIFFOUT_T14n | C8 |  | DQSn5T | DQ3T
7A | VREF7A | IO |  |  | DIFFIO_RX_T7p | DIFFOUT_T14p | D8 |  | DQS5T | DQ3T/CQn3T
7A | VREF7A | IO |  |  |  | DIFFOUT_T15n | D9 |  | DQ5T | DQ3T
7A | VREF7A | IO |  |  |  | DIFFOUT_T15p | C9 |  | DQ5T | DQ3T
7A | VREF7A | IO |  |  | DIFFIO_RX_T8n | DIFFOUT_T16n | E10 |  | DQSn6T | DQSn3T/DQ3T
7A | VREF7A | IO |  |  | DIFFIO_RX_T8p | DIFFOUT_T16p | F10 |  | DQS6T | DQS3T/CQ3T
7A | VREF7A | IO |  |  |  | DIFFOUT_T17n | H10 |  | DQ6T | DQ3T
7A | VREF7A | IO |  |  |  | DIFFOUT_T17p | G10 |  | DQ6T | DQ3T
7A | VREF7A | IO |  |  | DIFFIO_RX_T9n | DIFFOUT_T18n | D10 |  | DQ6T | DQ3T
7A | VREF7A | IO |  |  | DIFFIO_RX_T9p | DIFFOUT_T18p | E11 |  | DQ6T | DQ3T
7A | VREF7A | IO |  |  |  | DIFFOUT_T19n | H11
7A | VREF7A | IO |  |  |  | DIFFOUT_T19p | J10
7A | VREF7A | IO |  |  | DIFFIO_RX_T10n | DIFFOUT_T20n | J11
7A | VREF7A | IO |  |  | DIFFIO_RX_T10p | DIFFOUT_T20p | J12
7C | VREF7C | IO |  |  |  | DIFFOUT_T21n | B10 | D7 | DQ7T | DQ7T |  | DQ7T | DQ7T
7C | VREF7C | IO |  |  |  | DIFFOUT_T21p | C10 | D9 | DQ7T | DQ7T |  | DQ7T | DQ7T
7C | VREF7C | IO |  |  | DIFFIO_RX_T11n | DIFFOUT_T22n | A10 | C10 | DQSn7T | DQ7T |  | DQSn7T | DQ7T
7C | VREF7C | IO |  |  | DIFFIO_RX_T11p | DIFFOUT_T22p | B11 | D10 | DQS7T | DQ7T/CQn7T |  | DQS7T | DQ7T/CQn7T
7C | VREF7C | IO |  |  |  | DIFFOUT_T23n | A11 | D8 | DQ7T | DQ7T |  | DQ7T | DQ7T
7C | VREF7C | IO |  |  |  | DIFFOUT_T23p | A12 | C9 | DQ7T | DQ7T |  | DQ7T | DQ7T
7C | VREF7C | IO |  |  | DIFFIO_RX_T12n | DIFFOUT_T24n | C12 | A7 | DQSn8T | DQSn7T/DQ7T |  | DQSn8T | DQSn7T/DQ7T
7C | VREF7C | IO |  |  | DIFFIO_RX_T12p | DIFFOUT_T24p | D11 | B7 | DQS8T | DQS7T/CQ7T |  | DQS8T | DQS7T/CQ7T
7C | VREF7C | IO |  |  |  | DIFFOUT_T25n | E13 | A9 | DQ8T | DQ7T |  | DQ8T | DQ7T
7C | VREF7C | IO |  |  |  | DIFFOUT_T25p | D13 | C7 | DQ8T | DQ7T |  | DQ8T | DQ7T
7C | VREF7C | IO |  |  | DIFFIO_RX_T13n | DIFFOUT_T26n | C13 | A8 | DQ8T | DQ7T |  | DQ8T | DQ7T
7C | VREF7C | IO |  |  | DIFFIO_RX_T13p | DIFFOUT_T26p | D12 | B8 | DQ8T | DQ7T |  | DQ8T | DQ7T
7C | VREF7C | IO |  |  |  | DIFFOUT_T27n | G12 | F10 | DQ9T |  |  | DQ9T
7C | VREF7C | IO |  |  |  | DIFFOUT_T27p | F12 | G10 | DQ9T |  |  | DQ9T
7C | VREF7C | IO |  |  | DIFFIO_RX_T14n | DIFFOUT_T28n | F13 | F9 | DQSn9T |  |  | DQSn9T
7C | VREF7C | IO |  |  | DIFFIO_RX_T14p | DIFFOUT_T28p | G13 | G9 | DQS9T |  |  | DQS9T
7C | VREF7C | IO |  |  |  | DIFFOUT_T29n | H14 | H10 | DQ9T |  |  | DQ9T
7C | VREF7C | IO |  |  |  | DIFFOUT_T29p | J14 | G11 | DQ9T |  |  | DQ9T
7C | VREF7C | IO |  |  | DIFFIO_RX_T15n | DIFFOUT_T30n | A13 | C11
7C | VREF7C | IO |  |  | DIFFIO_RX_T15p | DIFFOUT_T30p | B13 | D11
7C | VREF7C | IO | CLK13n |  |  | DIFFOUT_T31n | A14 | A11
7C | VREF7C | IO | CLK13p |  |  | DIFFOUT_T31p | B14 | B11
7C | VREF7C | IO | CLK12n |  | DIFFIO_RX_T16n | DIFFOUT_T32n | C14 | A10
7C | VREF7C | IO | CLK12p |  | DIFFIO_RX_T16p | DIFFOUT_T32p | D14 | B10
|  | VCC_CLKIN7C |  |  |  |  | F14 | E11
|  | VCCD_PLL_T1 |  |  |  |  | G15 | G12
|  | VCCA_PLL_T1 |  |  |  |  | F15 | F12
|  | VCC_CLKIN8C |  |  |  |  | F16 | F13
8C | VREF8C | IO | CLK14p |  | DIFFIO_RX_T17p | DIFFOUT_T33p | D15 | A13
8C | VREF8C | IO | CLK14n |  | DIFFIO_RX_T17n | DIFFOUT_T33n | C15 | A12
8C | VREF8C | IO | CLK15p |  |  | DIFFOUT_T34p | B16 | D12
8C | VREF8C | IO | CLK15n |  |  | DIFFOUT_T34n | A15 | C12
8C | VREF8C | IO | PLL_T1_FBp/CLKOUT1 |  | DIFFIO_RX_T18p | DIFFOUT_T35p | B17 | C13
8C | VREF8C | IO | PLL_T1_FBn/CLKOUT2 |  | DIFFIO_RX_T18n | DIFFOUT_T35n | A16 | B13
8C | VREF8C | IO | PLL_T1_CLKOUT0p |  |  | DIFFOUT_T36p | J16 | H14
8C | VREF8C | IO | PLL_T1_CLKOUT0n |  |  | DIFFOUT_T36n | J15 | G14
8C | VREF8C | IO |  |  | DIFFIO_RX_T19p | DIFFOUT_T37p | E16 | D14
8C | VREF8C | IO |  |  | DIFFIO_RX_T19n | DIFFOUT_T37n | D16 | D13
8C | VREF8C | IO | PLL_T1_CLKOUT3 |  |  | DIFFOUT_T38p | G16 | E14
8C | VREF8C | IO | PLL_T1_CLKOUT4 |  |  | DIFFOUT_T38n | H16 | F14
8C | VREF8C | IO |  |  | DIFFIO_RX_T20p | DIFFOUT_T39p | B19 | A15 | DQ10T | DQ11T |  | DQ10T | DQ11T
8C | VREF8C | IO |  |  | DIFFIO_RX_T20n | DIFFOUT_T39n | A19 | A14 | DQ10T | DQ11T |  | DQ10T | DQ11T
8C | VREF8C | IO |  |  |  | DIFFOUT_T40p | A17 | B14 | DQ10T | DQ11T |  | DQ10T | DQ11T
8C | VREF8C | IO |  |  |  | DIFFOUT_T40n | A18 | D15 | DQ10T | DQ11T |  | DQ10T | DQ11T
8C | VREF8C | IO |  |  | DIFFIO_RX_T21p | DIFFOUT_T41p | C19 | C15 | DQS10T | DQS11T/CQ11T |  | DQS10T | DQS11T/CQ11T
8C | VREF8C | IO |  |  | DIFFIO_RX_T21n | DIFFOUT_T41n | C18 | C14 | DQSn10T | DQSn11T/DQ11T |  | DQSn10T | DQSn11T/DQ11T
8C | VREF8C | IO |  |  |  | DIFFOUT_T42p | F17 | C17 | DQ11T | DQ11T |  | DQ11T | DQ11T
8C | VREF8C | IO |  |  |  | DIFFOUT_T42n | C17 | B17 | DQ11T | DQ11T |  | DQ11T | DQ11T
8C | VREF8C | IO |  |  | DIFFIO_RX_T22p | DIFFOUT_T43p | E17 | A17 | DQS11T | DQ11T/CQn11T |  | DQS11T | DQ11T/CQn11T
8C | VREF8C | IO |  |  | DIFFIO_RX_T22n | DIFFOUT_T43n | D17 | A16 | DQSn11T | DQ11T |  | DQSn11T | DQ11T
8C | VREF8C | IO |  |  |  | DIFFOUT_T44p | D18 | D16 | DQ11T | DQ11T |  | DQ11T | DQ11T
8C | VREF8C | IO |  |  |  | DIFFOUT_T44n | F18 | C16 | DQ11T | DQ11T |  | DQ11T | DQ11T
8A | VREF8A | IO |  |  | DIFFIO_RX_T23p | DIFFOUT_T45p | G18
8A | VREF8A | IO |  |  | DIFFIO_RX_T23n | DIFFOUT_T45n | F19
8A | VREF8A | IO |  |  |  | DIFFOUT_T46p | J18
8A | VREF8A | IO |  |  |  | DIFFOUT_T46n | J19
8A | VREF8A | IO |  |  | DIFFIO_RX_T24p | DIFFOUT_T47p | B20 |  | DQ12T | DQ15T
8A | VREF8A | IO |  |  | DIFFIO_RX_T24n | DIFFOUT_T47n | A21 |  | DQ12T | DQ15T
8A | VREF8A | IO |  |  |  | DIFFOUT_T48p | A20 |  | DQ12T | DQ15T
8A | VREF8A | IO |  |  |  | DIFFOUT_T48n | D19 |  | DQ12T | DQ15T
8A | VREF8A | IO |  |  | DIFFIO_RX_T25p | DIFFOUT_T49p | D20 |  | DQS12T | DQS15T/CQ15T
8A | VREF8A | IO |  |  | DIFFIO_RX_T25n | DIFFOUT_T49n | C20 |  | DQSn12T | DQSn15T/DQ15T
8A | VREF8A | IO |  |  |  | DIFFOUT_T50p | D21 |  | DQ13T | DQ15T
8A | VREF8A | IO |  |  |  | DIFFOUT_T50n | C21 |  | DQ13T | DQ15T
8A | VREF8A | IO |  |  | DIFFIO_RX_T26p | DIFFOUT_T51p | B22 |  | DQS13T | DQ15T/CQn15T
8A | VREF8A | IO |  |  | DIFFIO_RX_T26n | DIFFOUT_T51n | A22 |  | DQSn13T | DQ15T
8A | VREF8A | IO |  |  |  | DIFFOUT_T52p | A23 |  | DQ13T | DQ15T
8A | VREF8A | IO |  |  |  | DIFFOUT_T52n | B23 |  | DQ13T | DQ15T
8A | VREF8A | IO |  |  | DIFFIO_RX_T27p | DIFFOUT_T53p | B25 |  | DQ14T | DQ16T | DQ17T
8A | VREF8A | IO |  |  | DIFFIO_RX_T27n | DIFFOUT_T53n | A26 |  | DQ14T | DQ16T | DQ17T
8A | VREF8A | IO |  |  |  | DIFFOUT_T54p | A24 |  | DQ14T | DQ16T | DQ17T
8A | VREF8A | IO |  |  |  | DIFFOUT_T54n | A25 |  | DQ14T | DQ16T | DQ17T
8A | VREF8A | IO |  |  | DIFFIO_RX_T28p | DIFFOUT_T55p | B26 |  | DQS14T | DQS16T/CQ16T | DQ17T
8A | VREF8A | IO |  |  | DIFFIO_RX_T28n | DIFFOUT_T55n | A27 |  | DQSn14T | DQSn16T/DQ16T | DQ17T
8A | VREF8A | IO |  |  |  | DIFFOUT_T56p | F20 |  | DQ15T | DQ16T | DQ17T
8A | VREF8A | IO |  |  |  | DIFFOUT_T56n | E20 |  | DQ15T | DQ16T | DQ17T
8A | VREF8A | IO |  |  | DIFFIO_RX_T29p | DIFFOUT_T57p | H20 |  | DQS15T | DQ16T/CQn16T | DQS17T/CQ17T
8A | VREF8A | IO |  |  | DIFFIO_RX_T29n | DIFFOUT_T57n | G20 |  | DQSn15T | DQ16T | DQSn17T/DQ17T
8A | VREF8A | IO |  |  |  | DIFFOUT_T58p | H19 |  | DQ15T | DQ16T | DQ17T
8A | VREF8A | IO |  |  |  | DIFFOUT_T58n | J20 |  | DQ15T | DQ16T | DQ17T
8A | VREF8A | IO |  |  | DIFFIO_RX_T30p | DIFFOUT_T59p | D23 |  | DQ16T | DQ17T | DQ17T
8A | VREF8A | IO |  |  | DIFFIO_RX_T30n | DIFFOUT_T59n | C23 |  | DQ16T | DQ17T | DQ17T
8A | VREF8A | IO |  |  |  | DIFFOUT_T60p | D22 |  | DQ16T | DQ17T | DQ17T
8A | VREF8A | IO |  |  |  | DIFFOUT_T60n | D25 |  | DQ16T | DQ17T | DQ17T
8A | VREF8A | IO |  |  | DIFFIO_RX_T31p | DIFFOUT_T61p | D24 |  | DQS16T | DQS17T/CQ17T | DQ17T/CQn17T
8A | VREF8A | IO |  |  | DIFFIO_RX_T31n | DIFFOUT_T61n | C24 |  | DQSn16T | DQSn17T/DQ17T | DQ17T
8A | VREF8A | IO |  |  |  | DIFFOUT_T62p | F21 |  | DQ17T | DQ17T | DQ17T
8A | VREF8A | IO |  |  |  | DIFFOUT_T62n | G21 |  | DQ17T | DQ17T | DQ17T
8A | VREF8A | IO | RUP8A |  | DIFFIO_RX_T32p | DIFFOUT_T63p | F22 |  | DQS17T | DQ17T/CQn17T | DQ17T
8A | VREF8A | IO | RDN8A |  | DIFFIO_RX_T32n | DIFFOUT_T63n | E22 |  | DQSn17T | DQ17T | DQ17T
8A | VREF8A | IO |  |  |  | DIFFOUT_T64p | E23 |  | DQ17T | DQ17T | DQ17T
8A | VREF8A | IO |  |  |  | DIFFOUT_T64n | G22 |  | DQ17T | DQ17T | DQ17T
|  | VCCIO1A |  |  |  |  | E26 | C18
|  | VCCIO1A |  |  |  |  | H23 | F19
|  | VCCIO1A |  |  |  |  | H26
|  | VCCIO1C |  |  |  |  | P26 | H22
|  | VCCIO1C |  |  |  |  | R23 | K17
|  | VCCIO2C |  |  |  |  | T26 | P22
|  | VCCIO2C |  |  |  |  | V22 | R17
|  | VCCIO2A |  |  |  |  | W26 | R16
|  | VCCIO2A |  |  |  |  | AD26 | Y20
|  | VCCIO2A |  |  |  |  | AA22
|  | VCCIO3A |  |  |  |  | AC22
|  | VCCIO3A |  |  |  |  | AF22
|  | VCCIO3A |  |  |  |  | AF25
|  | VCCIO3A |  |  |  |  | AC18
|  | VCCIO3C |  |  |  |  | AF18 | T14
|  | VCCIO3C |  |  |  |  | AC15 | Y13
|  | VCCIO4C |  |  |  |  | AB12 | W10
|  | VCCIO4C |  |  |  |  | AF13 | Y8
|  | VCCIO4A |  |  |  |  | AC6
|  | VCCIO4A |  |  |  |  | AF4
|  | VCCIO4A |  |  |  |  | AF7
|  | VCCIO4A |  |  |  |  | AD10
|  | VCCIO5A |  |  |  |  | AA7 | R7
|  | VCCIO5A |  |  |  |  | AD3 | Y5
|  | VCCIO5A |  |  |  |  | AA3
|  | VCCIO5C |  |  |  |  | P6 | N7
|  | VCCIO5C |  |  |  |  | R3 | R1
|  | VCCIO6C |  |  |  |  | L7 | G2
|  | VCCIO6C |  |  |  |  | N3 | K6
|  | VCCIO6A |  |  |  |  | E3 | D5
|  | VCCIO6A |  |  |  |  | K3 | C3
|  | VCCIO6A |  |  |  |  | H7
|  | VCCIO7A |  |  |  |  | C7
|  | VCCIO7A |  |  |  |  | F7
|  | VCCIO7A |  |  |  |  | F11
|  | VCCIO7A |  |  |  |  | C4
|  | VCCIO7C |  |  |  |  | C11 | E8
|  | VCCIO7C |  |  |  |  | G14 | C8
|  | VCCIO8C |  |  |  |  | C16 | B16
|  | VCCIO8C |  |  |  |  | G17 | G13
|  | VCCIO8A |  |  |  |  | C25
|  | VCCIO8A |  |  |  |  | F23
|  | VCCIO8A |  |  |  |  | E19
|  | VCCIO8A |  |  |  |  | C22
|  | VCCL |  |  |  |  | R15 | L11
|  | VCCL |  |  |  |  | L17 | K14
|  | VCCL |  |  |  |  | V14 | P12
|  | VCCL |  |  |  |  | V18 | N13
|  | VCCL |  |  |  |  | U11 | N11
|  | VCCL |  |  |  |  | U13 | N9
|  | VCCL |  |  |  |  | U15 | M12
|  | VCCL |  |  |  |  | U17 | M10
|  | VCCL |  |  |  |  | T12 | L13
|  | VCCL |  |  |  |  | T14 | K12
|  | VCCL |  |  |  |  | T16 | K10
|  | VCCL |  |  |  |  | R13 | J13
|  | VCCL |  |  |  |  | R17 | J11
|  | VCCL |  |  |  |  | P12
|  | VCCL |  |  |  |  | P14
|  | VCCL |  |  |  |  | P16
|  | VCCL |  |  |  |  | P18
|  | VCCL |  |  |  |  | N13
|  | VCCL |  |  |  |  | N15
|  | VCCL |  |  |  |  | N17
|  | VCCL |  |  |  |  | M12
|  | VCCL |  |  |  |  | M14
|  | VCCL |  |  |  |  | M16
|  | VCCL |  |  |  |  | L11
|  | VCC |  |  |  |  | T18 | J9
|  | VCC |  |  |  |  | V12 | P14
|  | VCC |  |  |  |  | V16 | M14
|  | VCC |  |  |  |  | R11 | L9
|  | VCC |  |  |  |  | N11
|  | VCC |  |  |  |  | M18
|  | VCC |  |  |  |  | L13
|  | VCC |  |  |  |  | L15
|  | GND |  |  |  |  | R14 | M11
|  | DNU |  |  |  |  | P15 | L12
|  | GND |  |  |  |  | K11 | E18
|  | GND |  |  |  |  | B24 | AB22
|  | GND |  |  |  |  | AG2 | AA20
|  | GND |  |  |  |  | AG5 | AA17
|  | GND |  |  |  |  | AG8 | AA14
|  | GND |  |  |  |  | AG11 | AA11
|  | GND |  |  |  |  | AG14 | AA8
|  | GND |  |  |  |  | AG17 | AA5
|  | GND |  |  |  |  | AG20 | AA2
|  | GND |  |  |  |  | AG23 | Y21
|  | GND |  |  |  |  | AG26 | V17
|  | GND |  |  |  |  | AF27 | V14
|  | GND |  |  |  |  | AD2 | V11
|  | GND |  |  |  |  | AD5 | V8
|  | GND |  |  |  |  | AD8 | V5
|  | GND |  |  |  |  | AD11 | V2
|  | GND |  |  |  |  | AD14 | U21
|  | GND |  |  |  |  | AD17 | U18
|  | GND |  |  |  |  | AD20 | R14
|  | GND |  |  |  |  | AD23 | R11
|  | GND |  |  |  |  | AC24 | R8
|  | GND |  |  |  |  | AC27 | R5
|  | GND |  |  |  |  | AA2 | R2
|  | GND |  |  |  |  | AA5 | P21
|  | GND |  |  |  |  | AA8 | P18
|  | GND |  |  |  |  | AA11 | P15
|  | GND |  |  |  |  | AA14 | P13
|  | GND |  |  |  |  | AA17 | P11
|  | GND |  |  |  |  | AA20 | P9
|  | GND |  |  |  |  | Y12 | N14
|  | GND |  |  |  |  | Y16 | N12
|  | GND |  |  |  |  | Y21 | N10
|  | GND |  |  |  |  | Y24 | M13
|  | GND |  |  |  |  | Y27 | M9
|  | GND |  |  |  |  | W12 | M8
|  | GND |  |  |  |  | W14 | M5
|  | GND |  |  |  |  | W16 | M2
|  | GND |  |  |  |  | W18 | L21
|  | GND |  |  |  |  | V2 | L18
|  | GND |  |  |  |  | V5 | L15
|  | GND |  |  |  |  | V8 | L14
|  | GND |  |  |  |  | V11 | L10
|  | GND |  |  |  |  | V13 | K13
|  | GND |  |  |  |  | V15 | K11
|  | GND |  |  |  |  | V17 | K9
|  | GND |  |  |  |  | V19 | J14
|  | GND |  |  |  |  | U10 | J12
|  | GND |  |  |  |  | U12 | J10
|  | GND |  |  |  |  | U14 | J8
|  | GND |  |  |  |  | U16 | J5
|  | GND |  |  |  |  | U18 | J2
|  | GND |  |  |  |  | U21 | H21
|  | GND |  |  |  |  | U24 | H18
|  | GND |  |  |  |  | U27 | H15
|  | GND |  |  |  |  | T11 | H12
|  | GND |  |  |  |  | T13 | H9
|  | GND |  |  |  |  | T15 | F5
|  | GND |  |  |  |  | T17 | F2
|  | GND |  |  |  |  | T19 | E21
|  | GND |  |  |  |  | R2 | E15
|  | GND |  |  |  |  | R5 | E12
|  | GND |  |  |  |  | R8 | E9
|  | GND |  |  |  |  | R12 | E6
|  | GND |  |  |  |  | R16 | C2
|  | GND |  |  |  |  | R18 | B21
|  | GND |  |  |  |  | P11 | B18
|  | GND |  |  |  |  | P13 | B15
|  | GND |  |  |  |  | P17 | B12
|  | GND |  |  |  |  | P21 | B9
|  | GND |  |  |  |  | P24 | B6
|  | GND |  |  |  |  | P27 | B3
|  | GND |  |  |  |  | N10 | A1
|  | GND |  |  |  |  | N12
|  | GND |  |  |  |  | N14
|  | GND |  |  |  |  | N16
|  | GND |  |  |  |  | N18
|  | GND |  |  |  |  | M2
|  | GND |  |  |  |  | M5
|  | GND |  |  |  |  | M8
|  | GND |  |  |  |  | M11
|  | GND |  |  |  |  | M13
|  | GND |  |  |  |  | M15
|  | GND |  |  |  |  | M17
|  | GND |  |  |  |  | M19
|  | GND |  |  |  |  | L10
|  | GND |  |  |  |  | L12
|  | GND |  |  |  |  | L14
|  | GND |  |  |  |  | L16
|  | GND |  |  |  |  | L18
|  | GND |  |  |  |  | L21
|  | GND |  |  |  |  | L24
|  | GND |  |  |  |  | L27
|  | GND |  |  |  |  | K13
|  | GND |  |  |  |  | K15
|  | GND |  |  |  |  | K17
|  | GND |  |  |  |  | K19
|  | GND |  |  |  |  | J2
|  | GND |  |  |  |  | J5
|  | GND |  |  |  |  | J8
|  | GND |  |  |  |  | J13
|  | GND |  |  |  |  | J17
|  | GND |  |  |  |  | H9
|  | GND |  |  |  |  | H12
|  | GND |  |  |  |  | H15
|  | GND |  |  |  |  | H18
|  | GND |  |  |  |  | H21
|  | GND |  |  |  |  | H24
|  | GND |  |  |  |  | H27
|  | GND |  |  |  |  | F2
|  | GND |  |  |  |  | F5
|  | GND |  |  |  |  | E6
|  | GND |  |  |  |  | E9
|  | GND |  |  |  |  | E12
|  | GND |  |  |  |  | E15
|  | GND |  |  |  |  | E18
|  | GND |  |  |  |  | E21
|  | GND |  |  |  |  | E24
|  | GND |  |  |  |  | E27
|  | GND |  |  |  |  | C2
|  | GND |  |  |  |  | B3
|  | GND |  |  |  |  | B6
|  | GND |  |  |  |  | B9
|  | GND |  |  |  |  | B12
|  | GND |  |  |  |  | B15
|  | GND |  |  |  |  | B18
|  | GND |  |  |  |  | B21
|  | GND |  |  |  |  | B27
|  | VCCPD1A |  |  |  |  | L19 | J15
|  | VCCPD1C |  |  |  |  | N19 | K15
|  | VCCPD2C |  |  |  |  | R19 | N15
|  | VCCPD2A |  |  |  |  | U19 | R15
|  | VCCPD3A |  |  |  |  | W17
|  | VCCPD3C |  |  |  |  | W15 | R12
|  | VCCPD4C |  |  |  |  | W13 | P10
|  | VCCPD4A |  |  |  |  | W11
|  | VCCPD5A |  |  |  |  | V10 | P8
|  | VCCPD5C |  |  |  |  | T10 | N8
|  | VCCPD6C |  |  |  |  | P10 | L8
|  | VCCPD6A |  |  |  |  | M10 | H8
|  | VCCPD7A |  |  |  |  | K12
|  | VCCPD7C |  |  |  |  | K14 | H11
|  | VCCPD8C |  |  |  |  | K16 | H13
|  | VCCPD8A |  |  |  |  | K18
| VREF1A | VREF1A | VREF1A |  |  |  | K22 | G18
| VREF1C | VREF1C | VREF1C |  |  |  | N22 | K18
| VREF2C | VREF2C | VREF2C |  |  |  | U22 | N18
| VREF2A | VREF2A | VREF2A |  |  |  | Y22 | T18
| VREF3A | VREF3A | VREF3A |  |  |  | AB18
| VREF3C | VREF3C | VREF3C |  |  |  | AA16 | V12
| VREF4C | VREF4C | VREF4C |  |  |  | AA12 | V10
| VREF4A | VREF4A | VREF4A |  |  |  | AB10
| VREF5A | VREF5A | VREF5A |  |  |  | W7 | T5
| VREF5C | VREF5C | VREF5C |  |  |  | T7 | P5
| VREF6C | VREF6C | VREF6C |  |  |  | M7 | K5
| VREF6A | VREF6A | VREF6A |  |  |  | J7 | G5
| VREF7A | VREF7A | VREF7A |  |  |  | G11
| VREF7C | VREF7C | VREF7C |  |  |  | H13 | E10
| VREF8C | VREF8C | VREF8C |  |  |  | H17 | E13
| VREF8A | VREF8A | VREF8A |  |  |  | G19
|  | VCCPT |  |  |  |  | G23 | F17
|  | VCCPT |  |  |  |  | R24 | L17
|  | VCCPT |  |  |  |  | AC23 | U17
|  | VCCPT |  |  |  |  | AD15 | T11
|  | VCCPT |  |  |  |  | AB6 | U6
|  | VCCPT |  |  |  |  | P5 | L7
|  | VCCPT |  |  |  |  | G6 | F6
|  | VCCPT |  |  |  |  | E14 | F11
|  | VCCPGM |  |  |  |  | AA21 | T16
|  | VCCPGM |  |  |  |  | Y8 | T6
|  | VCCBAT |  |  |  |  | F6 | D4
|  | NC |  |  |  |  | V9 | W19
|  | NC |  |  |  |  | AE25
|  | NC |  |  |  |  | U20
|  | NC |  |  |  |  | M9
|  | NC |  |  |  |  | L20
|  | NC |  |  |  |  | K10
|  | NC |  |  |  |  | J21
Note:
(1) When not used as clocks, the CQn and DQSn pins can be used as DQ pins.

## Pin Definitions
Pin Information for the Stratix® III EP3SL70 Device Version 1.0 Notes (1), (2)
Pin Name | Pin Type (1st and 2nd Function) | Pin Description
Supply and Reference Pins
VCCL | Power | VCCL supplies power to the core voltage power supply pins.
VCC | Power | VCC supplies power to the periphery circuitry.
RUP[1..8]A | I/O, Input | Reference pins for I/O banks. The RUP pins share the same VCCIO with the I/O bank where they are located. The external precision resistor RUP must be connected to the designated RUP pin within the bank. If not required, this pin is a regular I/O pin.
RDN[1..8]A | I/O, Input | Reference pins for I/O banks. The RDN pins share the same GND with the I/O bank where they are located. The external precision resistor RDN must be connected to the designated RDN pin within the bank. If not required, this pin is a regular I/O pin.
VCCIO[1..8][A,B,C] | Power | These are I/O supply voltage pins for banks 1 through 8. Each bank can support a different voltage level. VCCIO supplies power to the output buffers for all LVDS, LVCMOS(1.2 V, 1.5 V, 1.8 V, 2.5 V, 3.0 V, 3.3 V), HSTL(12, 15, 18), SSTL(15, 18, 2), 3.0-V PCI/PCI-X I/O, and LVTTL(3.0 V, 3.3 V) I/O standards. VCCIO also supplies power to the input buffers used for LVCMOS(1.2 V, 1.5 V, 1.8 V, 2.5 V, 3.0 V, 3.3 V), 3.0-V PCI/PCI-X and LVTTL(3.0 V, 3.3 V) I/O standards.
VREF[1..8][A,B,C] | Power | Input reference voltage for each I/O bank. If a bank uses a voltage-referenced I/O standard, then these pins are used as the voltage-referenced pins for the bank.
VCCA_PLL[L[1:4],R[1:4],T[1:2],B[1:2]] | Power | Analog power for PLLs[L[1:4],R[1:4],T[1:2],B[1:2]]. You must connect these pins to 2.5 V, even if the PLL is not used. You are advised to keep this pin isolated from other VCC for better jitter performance.
VCCD_PLL[L[1:4],R[1:4],T[1:2],B[1:2]] | Power | Digital power for PLLs[L[1:4],R[1:4],T[1:2],B[1:2]]. You must connect these pins to 1.1 V, even if the PLL is not used.
VCCPT | Power | Power supply for the programmable power technology. Connect to 2.5 V.
VCCPGM | Power | Power supply for configuration pins. Can be connected to 1.8 V, 2.5 V, 3.0 V, or 3.3 V depending on the particular design.
VCCPD[1..8][A,B,C] | Power | Dedicated power pins. This supply is used to power the I/O pre-drivers. This can be connected to 3.3 V, 3.0 V, or 2.5 V. VCCPD for 3.3-V I/O standard is 3.3 V, VCCPD for 3.0-V I/O standard is 3.0 V, and VCCPD for 2.5-V/1.8-V/1.2-V I/O standards is 2.5 V.
VCCBAT | Power | Battery back-up power supply for design security volatile key register. Connect to 2.5 V.
VCC_CLKIN[3,4,7,8] | Power | Differential clock input power supply for top and bottom I/O banks. Connect to 2.5 V.
GND | Ground | Device ground pins.
DNU | Do Not Use | Do not connect to power or ground or any other signal; must be left floating.
NC | No Connect | Do not drive signals into these pins.
Dedicated Configuration/JTAG Pins
nIO_PULLUP | Input | Dedicated input that chooses whether the internal pull-ups on the user I/O pins and dual-purpose I/O pins (nCSO, ASDO, DATA[7..0], CLKUSR, INIT_DONE, DEV_OE, DEV_CLRn) are on or off before and during configuration. A logic high (1.5 V, 1.8 V, 2.5 V, 3.0 V, or 3.3 V) turns off the weak pull-up, while a logic low turns them on.
TEMPDIODEp | Input | Pin used in conjunction with the temperature-sensing diode (bias-high input) inside the Stratix III device.
TEMPDIODEn | Input | Pin used in conjunction with the temperature-sensing diode (bias-low input) inside the Stratix III device.
MSEL[3..0] | Input | Configuration input pins that set the Stratix III device configuration scheme.
nCE | Input | Dedicated active-low chip enable. When nCE is low, the device is enabled. When nCE is high, the device is disabled.
nCONFIG | Input | Dedicated configuration control input. Pulling this pin low during user mode will cause the FPGA to lose its configuration data, enter a reset state, and tri-state all I/O pins. Returning this pin to a logic high level will initiate reconfiguration.
CONF_DONE | Bidirectional (open-drain) | This is a dedicated configuration Done pin. As a status output, the CONF_DONE pin drives low before and during configuration. Once all configuration data is received without error and the initialization cycle starts, CONF_DONE is released. As a status input, CONF_DONE goes high after all data is received. Then the device initializes and enters user mode. It is not available as a user I/O pin.
nCEO | Output | Output that drives low when device configuration is complete.
nSTATUS | Bidirectional (open-drain) | This is a dedicated configuration status pin. The FPGA drives nSTATUS low immediately after power-up and releases it after POR time. As a status output, the nSTATUS is pulled low if an error occurs during configuration. As a status input, the device enters an error state when nSTATUS is driven low by an external source during configuration or initialization. It is not available as a user I/O pin.
PORSEL | Input | Dedicated input that selects between a POR time of 12 ms or 100 ms. A logic high (1.5 V, 1.8 V, 2.5 V, 3.0 V, 3.3 V) selects a POR time of 12 ms and a logic low selects POR time of 100 ms.
TCK | Input | Dedicated JTAG input pin. Connect TCK to GND if the JTAG circuitry is not used.
TMS | Input | Dedicated JTAG input pin. Connect TMS to VCCPD if the JTAG circuitry is not used.
TDI | Input | Dedicated JTAG input pin. Connect TDI to VCCPD if the JTAG circuitry is not used.
TDO | Output | Dedicated JTAG output pin.
TRST | Input | Dedicated active-low JTAG input pin. TRST is used to asynchronously reset the JTAG boundary-scan circuit.
Clock and PLL Pins
CLK[1,3,8,10]p | Clock, Input | Dedicated high-speed clock input pins 1, 3, 8, and 10 that can also be used for data inputs. OCT Rd is not supported on these pins.
CLK[1,3,8,10]n | Clock, Input | Dedicated negative clock input pins for differential clock input that can also be used for data inputs. OCT Rd is not supported on these pins.
CLK[0,2,9,11]p | I/O, Clock | These pins can be used as I/O pins or clock input pins. OCT Rd is supported on these pins.
CLK[0,2,9,11]n | I/O, Clock | These pins can be used as I/O pins or negative clock input pins for differential clock inputs. OCT Rd is supported on these pins.
CLK[4..7,12..15]p | I/O, Clock | These pins can be used as I/O pins or clock input pins. OCT Rd is not supported on these pins.
CLK[4..7,12..15]n | I/O, Clock | These pins can be used as I/O pins or negative clock input pins for differential clock inputs. OCT Rd is not supported on these pins.
PLL_[L1,L4,R1,R4]_CLKp | Clock, Input | Dedicated clock input pins to PLL L1, L4, R1, and R4 respectively.
PLL_[L1,L4,R1,R4]_CLKn | Clock, Input | Dedicated negative clock input pins for dfferential clock input to PLL L1, L4, R1, and R4 respectively.
PLL_[L2,L3,R2,R3]_CLKOUT0n | I/O, Clock | Each left and right PLL supports 2 clock I/O pins, configured either as 2 single-ended I/O or one differential I/O pair. When using both pins as single-ended I/Os, PLL_#_CLKOUT0n can be the clock output while the PLL_#_FB_CLKOUT0p is the external feedback input pin.
PLL_[L2,L3,R2,R3]_FB_CLKOUT0p | I/O, Clock
PLL_[T1,T2,B1,B2]_FBp/CLKOUT1 | I/O, Clock | Dual-purpose I/O pins that can be used as two single-ended outputs or one differential external feedback input pin.
PLL_[T1,T2,B1,B2]_FBn/CLKOUT2 | I/O, Clock
PLL_[T1,T2,B1,B2]_CLKOUT[3,4] | I/O, Clock | These pins can be used as I/O pins or two single-ended clock ouput pins.
PLL_[T1,T2,B1,B2]_CLKOUT0[p,n] | I/O, Clock | I/O pins that be used as two single-ended clock output pins or one differential clock output pair.
Optional/Dual-Purpose Configuration Pins
nCSO | I/O, Output | Dedicated output control signal from the Stratix III FPGA to the serial configuration device in AS mode that enables the configuration device.
ASDO | I/O, Output | Control signal from the Stratix III FPGA to the serial configuration device in AS mode used to read out configuration data.
DCLK | Input (PS, FPP) Output (AS) | Dedicated configuration clock pin. In PS and FPP configuration modes, DCLK is used to clock configuration data from an external source into the Stratix III device. In AS mode, DCLK is an output from the Stratix III device that provides timing for the configuration interface.
CRC_ERROR | I/O, Output | Active-high signal that indicates that the error detection circuit has detected errors in the configuration SRAM bits. This pin is optional and is used when the CRC error detection circuit is enabled.
DEV_CLRn | I/O, Input | Optional pin that allows you to override all clears on all device registers. When this pin is driven low, all registers are cleared; when this pin is driven high (VCCPGM), all registers behave as programmed.
DEV_OE | I/O, Input | Optional pin that allows you to override all tri-states on the device. When this pin is driven low, all I/O pins are tri-stated; when this pin is driven high (VCCPGM), all I/O pins behave as defined in the design.
DATA0 | I/O, Input | Dual-purpose configuration data input pin. The DATA0 pin can be used for bit-wide configuration or as an I/O pin after configuration is complete.
DATA[7..1] | I/O, Input | Dual-purpose configuration data input pins. The DATA[7..0] pins can be used for byte-wide configuration or as regular I/O pins. These pins can also be used as user I/O pins after configuration.
INIT_DONE | I/O, Output (open-drain) | This is a dual-purpose pin and can be used as an I/O pin when not enabled as INIT_DONE. When enabled, a transition from low to high at the pin indicates when the device has entered user mode. If the INIT_DONE output is enabled, the INIT_DONE pin cannot be used as a user I/O pin after configuration.
CLKUSR | I/O, Input | Optional user-supplied clock input. Synchronizes the initialization of one or more devices. If this pin is not enabled for use as a user-supplied configuration clock, it can be used as a user I/O pin.
Differential I/O Pins
DIFFIO_RX[##]p/n | I/O, RX channel | These are true LVDS receiver channels on side and column I/O banks. Pins with a "p" suffix carry the positive signal for the differential channel. Pins with an "n" suffix carry the negative signal for the differential channel. If not used for differential signaling, these pins are available as user I/O pins.
DIFFIO_TX[##]p/n | I/O, TX channel | These are true LVDS transmitter channels on side I/O banks. Pins with a "p" suffix carry the positive signal for the differential channel. Pins with an "n" suffix carry the negative signal for the differential channel. If not used for differential signaling, these pins are available as user I/O pins.
DIFFOUT_[##]p/n | I/O, TX channel | These are emulated LVDS output channels. On column I/O banks, there are true LVDS input buffers, but no true LVDS output buffers. However, all column user I/Os, including I/Os with true LVDS input buffers, can be configured as emulated LVDS output buffers. Pins with a "p" suffix carry the positive signal for the differential channel. Pins with an "n" suffix carry the negative signal for the differential channel. If not used for differential signaling, these pins are available as user I/O pins.
External Memory Interface Pins
DQS[1..44][T,B], DQS[1..40][L,R] | I/O, DQS | Optional data strobe signal for use in external memory interfacing. These pins drive to dedicated DQS phase-shift circuitry. The shifted DQS signal can also drive to internal logic.
DQSn[1..44][T,B], DQSn[1..40][L,R] | I/O, DQSn | Optional complementary data strobe signal for use in QDRII SRAM. These pins drive to dedicated DQS phase-shift circuitry.
DQ[1..44][T,B],DQ[1..40][L,R] | I/O, DQ | Optional data signal for use in external memory interfacing. The order of the DQ bits within a designated DQ bus is not important; however, use caution when making pin assignments if you plan on migrating to a different memory interface that has a different DQ bus width. Analyze the available DQ pins across all pertinent DQS columns in the pin list.
CQ[1..44][T,B], CQ[1..40][L,R] | DQS | Optional data strobe signal for use in QDRII SRAM. These are the pins for echo clocks.
CQn[1..44][T,B], CQ[1..40][L,R] | DQS | Optional complementary data strobe signal for use in QDRII SRAM. These are the pins for echo clocks.
Notes:
(1) The pin definitions are prepared based on the device with the largest density, EP3SL340. Refer to the pin list for the availability of pins in each density.
(2) Some of the pull-up or pull-down resistors mentioned in the table above may not be required, depending on the exact device configuration scheme.
Should you be required to use a different configuration scheme, the ability to NC or short them may be valuable during the debug phase.
For more information, refer to the Configuring Stratix III Devices chapter in volume 1 of the Stratix III Device Handbook.

## Bank & PLL Diagram
Pin Information for the Stratix® III EP3SL70 Device Version 1.0
VREF1A | 1A | 8A | 8C | PLL_T1 | 7C | 7A | 6A | VREF6A
|  | VREF8A | VREF8C |  | VREF7C | VREF7A
VREF1C | 1C | [5 empty] | 6C | VREF6C
PLL_L2 | [6 empty] | PLL_R2
VREF2C | 2C | [5 empty] | 5C | VREF5C
VREF2A | 2A | [5 empty] | 5A | VREF5A
|  | 3A | 3C |  | 4C | 4A
|  | VREF3A | VREF3C | PLL_B1 | VREF4C | VREF4A
Note:
1. This is only a pictorial representation to provide an idea of placement on the device. Refer to the pin list and the Quartus® II software for exact locations.

## Revision History
Pin Information for the Stratix® III EP3SL70 Device Version 1.0
Version Number | Date | Changes Made
1 | 2007-12-28 | Initial release